## 新增字段
字段名 | 字段中文注释 | 表名
navigalble_water_level | 通航水位(v1.2新增字段) | bge_info
design_water_level | 设计水位(v1.2新增字段) | bge_info
road_height_limit | 路面限高(v1.2新增字段) | bge_info
fund_from | 资金来源(v1.2新增字段) | bge_info
pier_type | 墩台类型(v1.2新增字段) | bge_info | input输入
width_limit | 限宽(v1.2新增字段) | bge_info
height_limit | 限高(v1.2新增字段) | bge_info
load_limit | 限载(v1.2新增字段) | bge_info
is_expand | 有无扩建，1有，0无(v1.2新增字段) | bge_info
build_date | 建造日期(v1.2新增字段) | bge_info
construction_price | 工程造价(万元)(v1.2新增字段) | bge_info
manager_area_type | 管辖类型(v1.2新增字段)（市管，区管） | bge_info
building_type | 建设类型(v1.2新增字段)（新建，大修，中修，改扩建） | bge_info
head_road_name | 桥头路名(v1.2新增字段) | bge_line_info
tail_road_name | 桥尾路名(v1.2新增字段) | bge_line_info
curve_radius | 曲线半径(v1.2新增字段) | bge_line_info
lane_count | 车道数量(v1.2新增字段) | bge_line_info
load_limit | 限载(v1.2新增字段) | bge_line_info
width_limit | 限宽(v1.2新增字段) | bge_line_info
height_limit | 限高(v1.2新增字段) | bge_line_info
speed_limit | 限速(v1.2新增字段) | bge_line_info
step_ladder_count | 步梯数量(v1.2新增字段) | bge_line_info
cross_slope_grade | 桥面横坡坡度(v1.2新增字段) | bge_line_info
vertical_slope_grade | 桥面纵坡坡度(v1.2新增字段) | bge_line_info
lead_road_length | 引道长度(v1.2新增字段) | bge_line_info
lead_bge_vertical_grade | 引桥桥纵坡坡度(v1.2新增字段) | bge_line_info
barricade_type | 挡墙类型(v1.2新增字段)(混凝土护岸,植被护岸) | bge_line_info
remark | 备注(v1.2新增字段) | bge_line_info
main_girder_form | 主梁形式(预应力T梁，刚构箱梁，实腹拱) | bge_superstructrue_info | 下拉框
bridge_span_form | 桥跨结构形式(v1.2新增字段) | bge_superstructrue_info
span_length | 跨长 | bge_superstructrue_info
span_serial_number | 桥跨编号 | bge_superstructrue_info
main_girder_material | 主梁材料 | bge_superstructrue_info | 下拉框
cross_span_combine | 跨径组合 | bge_superstructrue_info
cross_girder_height | 跨中梁高 | bge_superstructrue_info
fulcrum_girder_height | 支点梁高 | bge_superstructrue_info
top_girder_width | 梁顶面宽 | bge_superstructrue_info
clapboard_material | 横隔板材料(应力混凝土，钢筋混凝土) | bge_superstructrue_info | 下拉框
main_girder_section_form | 主梁截面形式(直腹板箱形，T形梁，X形梁，斜腹板箱形，工形梁) | bge_superstructrue_info | 下拉框
length | 长度 | bge_superstructrue_info
number | 数量 | bge_superstructrue_info
height | 高度 | bge_superstructrue_info
thickness | 厚度 | bge_superstructrue_info
other_explain | 其他说明 | bge_superstructrue_info
section_form | 截面形式(实心矩形，钢结构，挖空矩形) | bge_superstructrue_info | 下拉框
beginfo_id | 桥梁线路Id | bge_superstructrue_info_yjl
bridge_span_form | 桥跨结构形式(上部结构衍架梁桥) | bge_superstructrue_info_yjl
span_length | 跨长(上部结构衍架梁桥) | bge_superstructrue_info_yjl |  | 你你你你你你你你你你你你你你你你你你你
span_serial_number | 桥跨编号(上部结构衍架梁桥) | bge_superstructrue_info_yjl
material_slc | 材料(上部结构衍架梁桥--衍架片)slice | bge_superstructrue_info_yjl
spread_frame_form_slc | 衍架形式(上部结构衍架梁桥--衍架片)(X形,米字形,三角形,其他) | bge_superstructrue_info_yjl | 下拉框
number_slc | 数量(上部结构衍架梁桥--衍架片) | bge_superstructrue_info_yjl
kz_girder_height_slc | 跨中梁高(上部结构衍架梁桥--衍架片) | bge_superstructrue_info_yjl
zd_girder_height_slc | 支点梁高(上部结构衍架梁桥--衍架片) | bge_superstructrue_info_yjl
other_explain_slc | 其他说明(上部结构衍架梁桥--衍架片) | bge_superstructrue_info_yjl
material_lk | 材料(上部结构衍架梁桥--连结件)linker | bge_superstructrue_info_yjl
form_lk | 形式(上部结构衍架梁桥--连结件) | bge_superstructrue_info_yjl
number_lk | 数量(上部结构衍架梁桥--连结件) | bge_superstructrue_info_yjl
other_explain_lk | 其他说明(上部结构衍架梁桥--连结件) | bge_superstructrue_info_yjl
material_mnd | 材料(上部结构衍架梁桥--主节点)main_node | bge_superstructrue_info_yjl
node_form_mnd | 节点形式(上部结构衍架梁桥--主节点)(固结，铰接) | bge_superstructrue_info_yjl | 下拉框
node_numer_mnd | 节点数量(上部结构衍架梁桥--主节点) | bge_superstructrue_info_yjl
other_explain_mnd | 其他说明(上部结构衍架梁桥--主节点) | bge_superstructrue_info_yjl
material_vtc | 材料(上部结构衍架梁桥--纵梁)vertical | bge_superstructrue_info_yjl
section_form_vtc | 截面形式(上部结构衍架梁桥--纵梁)(矩形,箱形，T形,工形) | bge_superstructrue_info_yjl | 下拉框
number_vtc | 数量(上部结构衍架梁桥--纵梁) | bge_superstructrue_info_yjl
cross_length_vtc | 跨度(上部结构衍架梁桥--纵梁) | bge_superstructrue_info_yjl
other_explain_vtc | 其他说明(上部结构衍架梁桥--纵梁) | bge_superstructrue_info_yjl
material_cros | 材料(上部结构衍架梁桥--横梁)cross | bge_superstructrue_info_yjl
section_form_cros | 截面形式(上部结构衍架梁桥--横梁)(矩形,箱形，T形,工形) | bge_superstructrue_info_yjl | 下拉框
length_cros | 长度(上部结构衍架梁桥--横梁) | bge_superstructrue_info_yjl
height_cros | 高度(上部结构衍架梁桥--横梁) | bge_superstructrue_info_yjl
thickness_cros | 厚度(上部结构衍架梁桥--横梁) | bge_superstructrue_info_yjl
number_cros | 数量(上部结构衍架梁桥--横梁) | bge_superstructrue_info_yjl
other_explain_cros | 其他说明(上部结构衍架梁桥--横梁) | bge_superstructrue_info_yjl
beginfo_id | 桥梁线路Id | bge_superstructrue_info_xbl
material | 材料(上部结构悬臂梁桥) | bge_superstructrue_info_xbl | 下拉框
form | 形式(上部结构悬臂梁桥) | bge_superstructrue_info_xbl
number | 数量(上部结构悬臂梁桥) | bge_superstructrue_info_xbl
other_explain | 其他说明 | bge_superstructrue_info_xbl
material_size_bl | 材料尺寸(上部结构悬臂梁桥--牛腿)bull_leg | bge_superstructrue_info_xbl
other_explain_bl | 其他说明(上部结构悬臂梁桥--牛腿) | bge_superstructrue_info_xbl
material_clpbd | 材料(上部结构悬臂梁桥--横隔板)clapboard | bge_superstructrue_info_xbl
form_clpbd | 形式(上部结构悬臂梁桥--横隔板) | bge_superstructrue_info_xbl
length_clpbd | 长度(上部结构悬臂梁桥--横隔板) | bge_superstructrue_info_xbl
height_clpbd | 高度(上部结构悬臂梁桥--横隔板) | bge_superstructrue_info_xbl
number_clpbd | 数量(上部结构悬臂梁桥--横隔板) | bge_superstructrue_info_xbl
other_explain_clpbd | 其他说明(上部结构悬臂梁桥--横隔板) | bge_superstructrue_info_xbl
material_hbm | 材料(上部结构悬臂梁桥--挂梁)hanging beam | bge_superstructrue_info_xbl | 下拉框
bm_form_hbm | 挂梁形式(上部结构悬臂梁桥--挂梁) | bge_superstructrue_info_xbl
bm_length_hbm | 挂梁长度(上部结构悬臂梁桥--挂梁) | bge_superstructrue_info_xbl
number_hbm | 数量(上部结构悬臂梁桥--挂梁) | bge_superstructrue_info_xbl
height_hbm | 梁高(上部结构悬臂梁桥--挂梁) | bge_superstructrue_info_xbl
single_width_hbm | 单片梁宽(上部结构悬臂梁桥--挂梁) | bge_superstructrue_info_xbl
material_xbl | 材料(上部结构悬臂梁桥--悬臂梁)xuanbiliang | bge_superstructrue_info_xbl
section_form_xbl | 截面形式(上部结构悬臂梁桥--悬臂梁) | bge_superstructrue_info_xbl
hole_distance_xbl | 悬臂孔长度(上部结构悬臂梁桥--悬臂梁)cantilever_hole | bge_superstructrue_info_xbl
number_xbl | 数量(上部结构悬臂梁桥--悬臂梁) | bge_superstructrue_info_xbl
aim_hole_length_xbl | 瞄固孔长度(上部结构悬臂梁桥--悬臂梁) | bge_superstructrue_info_xbl
mid_span_height_xbl | 跨中梁高(上部结构悬臂梁桥--悬臂梁) | bge_superstructrue_info_xbl
pivot_beam_height_xbl | 支点梁高(上部结构悬臂梁桥--悬臂梁)pivot | bge_superstructrue_info_xbl
other_explain_xbl | 其他说明(上部结构悬臂梁桥--悬臂梁) | bge_superstructrue_info_xbl
material_hbspt | 材料(上部结构悬臂梁桥--挂梁支座)Hanging beam support | bge_superstructrue_info_xbl | 下拉框
form_hbspt | 形式(上部结构悬臂梁桥--挂梁支座) | bge_superstructrue_info_xbl
size_hbspt | 尺寸(上部结构悬臂梁桥--挂梁支座) | bge_superstructrue_info_xbl
number_hbspt | 数量(上部结构悬臂梁桥--挂梁支座) | bge_superstructrue_info_xbl
other_explain_hbspt | 其他说明(上部结构悬臂梁桥--挂梁支座) | bge_superstructrue_info_xbl
material_atfd | 材料(上部结构悬臂梁桥--防落梁装置)Anti-falling beam device | bge_superstructrue_info_xbl | 下拉框
form_atfd | 形式(上部结构悬臂梁桥--防落梁装置) | bge_superstructrue_info_xbl
size_atfd | 尺寸(上部结构悬臂梁桥--防落梁装置) | bge_superstructrue_info_xbl
number_atfd | 数量(上部结构悬臂梁桥--防落梁装置) | bge_superstructrue_info_xbl
other_explain_atfd | 其他说明(上部结构悬臂梁桥--防落梁装置) | bge_superstructrue_info_xbl
material_abmt | 材料(下部结构--桥台)abutment | bge_substructure_info
basic_type_abmt | 基础类型(下部结构--桥台) | bge_substructure_info
base_size_abmt | 基底尺寸(下部结构--桥台) | bge_substructure_info
pile_row_abmt | 桩基排数(下部结构--桥台) | bge_substructure_info
material_dskht | 材料(下部结构--台帽)desk hat | bge_substructure_info
section_shape_dskht | 截面形状(下部结构--台帽) | bge_substructure_info
length_dskht | 长度(下部结构--台帽) | bge_substructure_info
height_dskht | 高度(下部结构--台帽) | bge_substructure_info
width_dskht | 宽度(下部结构--台帽) | bge_substructure_info
material_cslp | 材料(下部结构--锥坡)cone slope | bge_substructure_info
height_cslp | 高度(下部结构--锥坡) | bge_substructure_info
slope_ratio_cslp | 放坡比(下部结构--锥坡) | bge_substructure_info
material_spt | 支座材料(下部结构--支座)support | bge_substructure_info
type_spt | 类型(下部结构--支座) | bge_substructure_info | 下拉框
thickness_spt | 厚度(下部结构--支座) | bge_substructure_info
number_spt | 支座个数(下部结构--支座) | bge_substructure_info
tonnage_spt | 吨位(下部结构--支座) | bge_substructure_info
pavement_length | 路面长度(附属工程) | bge_ancillary_info
pavement_width | 路面宽度(附属工程) | bge_ancillary_info
attach_pipeline | 附挂管线(附属工程) | bge_ancillary_info
form_frm | 形式(附属工程--防撞架)Anti-collision frame | bge_ancillary_info
material_frm | 材料(附属工程--防撞架) | bge_ancillary_info
height_frm | 高度(附属工程--防撞架) | bge_ancillary_info
length_frm | 长度(附属工程--防撞架) | bge_ancillary_info
form_bar | 形式(附属工程--防撞栏)Crash barrier | bge_ancillary_info
material_bar | 材料(附属工程--防撞栏) | bge_ancillary_info
height_bar | 高度(附属工程--防撞栏) | bge_ancillary_info
length_bar | 长度(附属工程--防撞栏) | bge_ancillary_info
form_isoz | 形式(附属工程--隔离带)Isolation zone | bge_ancillary_info
material_isoz | 材料(附属工程--隔离带) | bge_ancillary_info
form_sd | 形式(附属工程--隔音带)Sound insulation tape | bge_ancillary_info
material_sdtp | 材料(附属工程--隔音带) | bge_ancillary_info
form_sdsn | 形式(附属工程--隔音屏)Soundproof screen | bge_ancillary_info
material_sdsn | 材料(附属工程--隔音屏) | bge_ancillary_info
height_sdsn | 高度(附属工程--隔音屏) | bge_ancillary_info
length_sdsn | 长度(附属工程--隔音屏) | bge_ancillary_info
load_card_material | 限载牌材料(附属工程--指示牌)indicator | bge_ancillary_info
load_card_number | 限载牌数量(附属工程--指示牌) | bge_ancillary_info
load_card_size | 限载牌规格(附属工程--指示牌) | bge_ancillary_info
traffic_card_material | 交通指示牌材料(附属工程--指示牌)Traffic signs | bge_ancillary_info
traffic_card_number | 交通指示牌数量(附属工程--指示牌) | bge_ancillary_info
traffic_card_size | 交通指示牌规格(附属工程--指示牌) | bge_ancillary_info
beginfo_id | 桥梁线路Id | bge_surface_device
pvment_type | 铺装类型(水泥混凝土,沥青混合料,树脂混凝土,其他)pavement_type | bge_surface_device
pvment_material | 铺装材料(水泥混凝土,沥青混合物,木砌砖) | bge_surface_device
pvment_layer_height | 铺装层宽度 | bge_surface_device
bge_surf_height | 桥面标高 | bge_surface_device
smooth_type | 桥头平顺单双类型(单侧,双侧) | bge_surface_device
lift_board | 有无搭板(有,无) | bge_surface_device
stretch_gap_height | 伸缩缝高差 | bge_surface_device
stretch_gap_material | 伸缩缝材料(型钢,橡胶,其他) | bge_surface_device
stretch_gap_width | 伸缩缝宽度 | bge_surface_device
drain_hole_type | 排水孔类型 | bge_surface_device
drain_hole_diameter | 排水孔直径 | bge_surface_device
drain_hole_space | 排水孔间距 | bge_surface_device
drain_hole_number | 排水孔总个数 | bge_surface_device
drain_tube_daimeter | 排水管直径 | bge_surface_device
drain_tube_space | 排水管间距 | bge_surface_device
drain_tube_number | 排水管总个数 | bge_surface_device
rail_type | 栏杆类型(金属护栏，混合类型) | bge_surface_device
rail_material | 栏杆材料(铜材，其他) | bge_surface_device
rail_total_length | 栏杆总长度 | bge_surface_device
rail_height | 栏杆高度 | bge_surface_device
sidewalk_type | 人行道类型(悬条，半悬条，非悬条) | bge_surface_device
sidewalk_material | 人行道材料(水泥混凝土,其他) | bge_surface_device
sidewalk_width | 人行道宽度 | bge_surface_device
sidewalk_length | 人行道长度 | bge_surface_device
beginfo_id | 桥梁线路Id | bge_step_ladder
step_name | 步梯名称---基本信息(人行步梯) | bge_step_ladder
step_serial_number | 编号--基本信息(人行步梯) | bge_step_ladder
step_remark | 备注--基本信息(人行步梯) | bge_step_ladder
step_form | 步梯形式--步梯构件(人行步梯)step component | bge_step_ladder
step_material_type | 材料类型--步梯构件(人行步梯) | bge_step_ladder
step_left_right_ratio | 左右幅--步梯构件(人行步梯) | bge_step_ladder
step_part_serial_number | 步梯构件编号--步梯构件(人行步梯) | bge_step_ladder
step_stairs_count | 步梯阶数--步梯构件(人行步梯) | bge_step_ladder
step_width | 步梯宽度--步梯构件(人行步梯) | bge_step_ladder
step_length | 步梯总长度--步梯构件(人行步梯) | bge_step_ladder
rail_type | 栏杆类型--护栏(人行步梯) | bge_step_ladder
rail_material | 栏杆材料--护栏(人行步梯) | bge_step_ladder
rail_left_right_ratio | 左右幅--护栏(人行步梯) | bge_step_ladder
rail_height | 栏杆高度--护栏(人行步梯) | bge_step_ladder
rail_total_length | 栏杆总长度--护栏(人行步梯) | bge_step_ladder
id | 主键Id | bge_pier_info
beginfo_id | 桥梁线路Id | bge_pier_info
material_cbm | 材料(盖梁)Cover beam | bge_pier_info
section_shape_cbm | 截面形状(盖梁) | bge_pier_info
length_cbm | 长度(盖梁) | bge_pier_info
height_cbm | 高度(盖梁) | bge_pier_info
cross_length_cbm | 跨度(盖梁) | bge_pier_info
material_pier | 材料(桥墩身)Bridge pier | bge_pier_info
section_shape_pier | 截面形状(桥墩身) | bge_pier_info
type_pier | 类型(桥墩身) | bge_pier_info
height_pier | 高度(桥墩身) | bge_pier_info
section_diameter_pier | 截面直径(桥墩身) | bge_pier_info
material_pier_base | 材料(桥墩基础) | bge_pier_info
basic_type_pier_base | 基础类型(桥墩基础) | bge_pier_info
base_size_pier_base | 基地尺寸(桥墩基础) | bge_pier_info
basic_height_pier_base | 基础高度(桥墩基础) | bge_pier_info
pile_length_pier_base | 桩长(桥墩基础) | bge_pier_info
pile_diameter_pier_base | 桩径(桥墩基础) | bge_pier_info
hold_table_height_pier_base | 承台高度(桥墩基础) | bge_pier_info
pile_root_count_pier_base | 桩基根数(桥墩基础) | bge_pier_info
pile_row_count_pier_base | 桩基排数(桥墩基础) | bge_pier_info
material_support | 材料(支座)(水泥混凝土，其他) | bge_pier_info
type_spt | 类型(支座)support | bge_pier_info
thickness_spt | 厚度(支座) | bge_pier_info
count_spt | 支座个数(支座) | bge_pier_info
tonnage_spt | 吨位(支座) | bge_pier_info
section_shape_spt | 截面形状(支座)(实心矩形,钢结构,挖空矩形) | bge_pier_info
Note on C13: 接口显示
Note on C14: 接口显示