## 新增字段
字段名 | 字段中文注释 | 表名 | 前端控件类型
navigalble_water_level | 通航水位(v1.2新增字段) | bge_info
design_water_level | 设计水位(v1.2新增字段) | bge_info
road_height_limit | 路面限高(v1.2新增字段) | bge_info
fund_from | 资金来源(v1.2新增字段) | bge_info
pier_type | 墩台类型(v1.2新增字段) | bge_info
width_limit | 限宽(v1.2新增字段) | bge_info
height_limit | 限高(v1.2新增字段) | bge_info
load_limit | 限载(v1.2新增字段) | bge_info
is_expand | 有无扩建，1有，0无(v1.2新增字段) | bge_info
build_date | 建造日期(v1.2新增字段) | bge_info
construction_price | 工程造价(万元)(v1.2新增字段) | bge_info
manager_area_type | 管辖类型(v1.2新增字段)（市管，区管） | bge_info | 下拉框
building_type | 建设类型(v1.2新增字段)（新建，大修，中修，改扩建） | bge_info | 下拉框
head_road_name | 桥头路名(v1.2新增字段) | bge_line_info
tail_road_name | 桥尾路名(v1.2新增字段) | bge_line_info
curve_radius | 曲线半径(v1.2新增字段) | bge_line_info
lane_count | 车道数量(v1.2新增字段) | bge_line_info
load_limit | 限载(v1.2新增字段) | bge_line_info
width_limit | 限宽(v1.2新增字段) | bge_line_info
height_limit | 限高(v1.2新增字段) | bge_line_info
speed_limit | 限速(v1.2新增字段) | bge_line_info
step_ladder_count | 步梯数量(v1.2新增字段) | bge_line_info
cross_slope_grade | 桥面横坡坡度(v1.2新增字段) | bge_line_info
vertical_slope_grade | 桥面纵坡坡度(v1.2新增字段) | bge_line_info
lead_road_length | 引道长度(v1.2新增字段) | bge_line_info
lead_bge_vertical_grade | 引桥桥纵坡坡度(v1.2新增字段) | bge_line_info
barricade_type | 挡墙类型(v1.2新增字段)(混凝土护岸,植被护岸) | bge_line_info | 下拉框
remark | 备注(v1.2新增字段) | bge_line_info
bridge_span_form | 桥跨结构形式(v1.2新增字段) | bge_superstructrue_info
span_length | 跨长 | bge_superstructrue_info
span_serial_number | 桥跨编号 | bge_superstructrue_info
main_girder_material | 主梁材料(钢材,水泥混凝土,其他) | bge_superstructrue_info | 下拉框
cross_span_combine | 跨径组合 | bge_superstructrue_info
cross_girder_height | 跨中梁高 | bge_superstructrue_info
fulcrum_girder_height | 支点梁高 | bge_superstructrue_info
top_girder_width | 梁顶面宽 | bge_superstructrue_info
clapboard_material | 横隔板材料(应力混凝土，钢筋混凝土) | bge_superstructrue_info | 下拉框
main_girder_section_form | 主梁截面形式(直腹板箱形，T形梁，X形梁，斜腹板箱形，工形梁) | bge_superstructrue_info | 下拉框
length | 长度 | bge_superstructrue_info
number | 数量 | bge_superstructrue_info
height | 高度 | bge_superstructrue_info
thickness | 厚度 | bge_superstructrue_info
other_explain | 其他说明 | bge_superstructrue_info
section_form | 截面形式(实心矩形，钢结构，挖空矩形) | bge_superstructrue_info | 下拉框
beginfo_id | 桥梁线路Id(上部结构连续梁桥) | bge_superstructrue_info_ctn(连续梁桥)
bridge_span_form_ctn | 桥跨结构形式(上部结构连续梁桥) | bge_superstructrue_info_ctn
span_length_ctn | 跨长(上部结构连续梁桥) | bge_superstructrue_info_ctn
span_serial_number_ctn | 桥跨编号(上部结构连续梁桥) | bge_superstructrue_info_ctn
main_girder_material_ctn | 主梁材料(上部结构连续梁桥)(主梁材料可选)(因为没有提供字典数据，暂时用A,B,C,D占位) | bge_superstructrue_info_ctn | 下拉框
cross_span_combine_ctn | 跨径组合(上部结构连续梁桥) | bge_superstructrue_info_ctn
mid_span_height_ctn | 跨中梁高(上部结构连续梁桥) | bge_superstructrue_info_ctn
fulcrum_girder_height_ctn | 支点梁高(上部结构连续梁桥) | bge_superstructrue_info_ctn
top_girder_width_ctn | 梁顶面宽(上部结构连续梁桥) | bge_superstructrue_info_ctn
clapboard_material_ctn | 横隔板材料(上部结构连续梁桥) | bge_superstructrue_info_ctn | 下拉框
section_form_ctn | 截面形式(上部结构连续梁桥)(截面形式包括实心矩形，挖空矩形，钢结构) | bge_superstructrue_info_ctn | 下拉框
length_ctn | 长度(上部结构连续梁桥)ctn--->continue(连续) | bge_superstructrue_info_ctn
number_ctn | 数量(上部结构连续梁桥) | bge_superstructrue_info_ctn
height_ctn | 高度(上部结构连续梁桥) | bge_superstructrue_info_ctn
thickness_ctn | 厚度(上部结构连续梁桥) | bge_superstructrue_info_ctn
other_explain_ctn | 其他说明(上部结构连续梁桥) | bge_superstructrue_info_ctn
beginfo_id | 桥梁线路Id | bge_superstructrue_info_yjl (衍架梁桥)
bridge_span_form_yjl | 桥跨结构形式(上部结构衍架梁桥) | bge_superstructrue_info_yjl
span_length_yjl | 跨长(上部结构衍架梁桥) | bge_superstructrue_info_yjl
span_serial_number_yjl | 桥跨编号(上部结构衍架梁桥) | bge_superstructrue_info_yjl
material_slc_yjl | 材料(上部结构衍架梁桥--衍架片)slice | bge_superstructrue_info_yjl
spread_frame_form_slc_yjl | 衍架形式(上部结构衍架梁桥--衍架片)(X形,米字形,三角形,其他) | bge_superstructrue_info_yjl | 下拉框
number_slc_yjl | 数量(上部结构衍架梁桥--衍架片) | bge_superstructrue_info_yjl
kz_girder_height_slc_yjl | 跨中梁高(上部结构衍架梁桥--衍架片) | bge_superstructrue_info_yjl
zd_girder_height_slc_yjl | 支点梁高(上部结构衍架梁桥--衍架片) | bge_superstructrue_info_yjl
other_explain_slc_yjl | 其他说明(上部结构衍架梁桥--衍架片) | bge_superstructrue_info_yjl
material_lk_yjl | 材料(上部结构衍架梁桥--连结件)linker | bge_superstructrue_info_yjl
form_lk_yjl | 形式(上部结构衍架梁桥--连结件) | bge_superstructrue_info_yjl
number_lk_yjl | 数量(上部结构衍架梁桥--连结件) | bge_superstructrue_info_yjl
other_explain_lk_yjl | 其他说明(上部结构衍架梁桥--连结件) | bge_superstructrue_info_yjl
material_mnd_yjl | 材料(上部结构衍架梁桥--主节点)main_node | bge_superstructrue_info_yjl
node_form_mnd_yjl | 节点形式(上部结构衍架梁桥--主节点)(固结，铰接) | bge_superstructrue_info_yjl | 下拉框
node_numer_mnd_yjl | 节点数量(上部结构衍架梁桥--主节点) | bge_superstructrue_info_yjl
other_explain_mnd_yjl | 其他说明(上部结构衍架梁桥--主节点) | bge_superstructrue_info_yjl
material_vtc_yjl | 材料(上部结构衍架梁桥--纵梁)vertical | bge_superstructrue_info_yjl
section_form_vtc_yjl | 截面形式(上部结构衍架梁桥--纵梁)(矩形,箱形，T形,工形) | bge_superstructrue_info_yjl | 下拉框
number_vtc_yjl | 数量(上部结构衍架梁桥--纵梁) | bge_superstructrue_info_yjl
cross_length_vtc_yjl | 跨度(上部结构衍架梁桥--纵梁) | bge_superstructrue_info_yjl
other_explain_vtc_yjl | 其他说明(上部结构衍架梁桥--纵梁) | bge_superstructrue_info_yjl
material_cros_yjl | 材料(上部结构衍架梁桥--横梁)cross | bge_superstructrue_info_yjl
section_form_cros_yjl | 截面形式(上部结构衍架梁桥--横梁)(矩形,箱形，T形,工形) | bge_superstructrue_info_yjl | 下拉框
length_cros_yjl | 长度(上部结构衍架梁桥--横梁) | bge_superstructrue_info_yjl
height_cros_yjl | 高度(上部结构衍架梁桥--横梁) | bge_superstructrue_info_yjl
thickness_cros_yjl | 厚度(上部结构衍架梁桥--横梁) | bge_superstructrue_info_yjl
number_cros_yjl | 数量(上部结构衍架梁桥--横梁) | bge_superstructrue_info_yjl
other_explain_cros_yjl | 其他说明(上部结构衍架梁桥--横梁) | bge_superstructrue_info_yjl
beginfo_id | 桥梁线路Id | bge_superstructrue_info_xbl (悬臂梁桥)
material_xbl | 材料(上部结构悬臂梁桥) | bge_superstructrue_info_xbl | 下拉框
form_xbl | 形式(上部结构悬臂梁桥) | bge_superstructrue_info_xbl
number_xbl | 数量(上部结构悬臂梁桥) | bge_superstructrue_info_xbl
other_explain_xbl | 其他说明 | bge_superstructrue_info_xbl
material_size_bl_xbl | 材料尺寸(上部结构悬臂梁桥--牛腿)bull_leg | bge_superstructrue_info_xbl
other_explain_bl_xbl | 其他说明(上部结构悬臂梁桥--牛腿) | bge_superstructrue_info_xbl
material_clpbd_xbl | 材料(上部结构悬臂梁桥--横隔板)clapboard | bge_superstructrue_info_xbl
form_clpbd_xbl | 形式(上部结构悬臂梁桥--横隔板) | bge_superstructrue_info_xbl
length_clpbd_xbl | 长度(上部结构悬臂梁桥--横隔板) | bge_superstructrue_info_xbl
height_clpbd_xbl | 高度(上部结构悬臂梁桥--横隔板) | bge_superstructrue_info_xbl
number_clpbd_xbl | 数量(上部结构悬臂梁桥--横隔板) | bge_superstructrue_info_xbl
other_explain_clpbd_xbl | 其他说明(上部结构悬臂梁桥--横隔板) | bge_superstructrue_info_xbl
material_hbm_xbl | 材料(上部结构悬臂梁桥--挂梁)hanging beam | bge_superstructrue_info_xbl | 下拉框
bm_form_hbm_xbl | 挂梁形式(上部结构悬臂梁桥--挂梁) | bge_superstructrue_info_xbl
bm_length_hbm_xbl | 挂梁长度(上部结构悬臂梁桥--挂梁) | bge_superstructrue_info_xbl
number_hbm_xbl | 数量(上部结构悬臂梁桥--挂梁) | bge_superstructrue_info_xbl
height_hbm_xbl | 梁高(上部结构悬臂梁桥--挂梁) | bge_superstructrue_info_xbl
single_width_hbm_xbl | 单片梁宽(上部结构悬臂梁桥--挂梁) | bge_superstructrue_info_xbl
material_xbl_sub | 材料(上部结构悬臂梁桥--悬臂梁)xuanbiliang | bge_superstructrue_info_xbl
section_form_xbl | 截面形式(上部结构悬臂梁桥--悬臂梁) | bge_superstructrue_info_xbl
hole_distance_xbl | 悬臂孔长度(上部结构悬臂梁桥--悬臂梁)cantilever_hole | bge_superstructrue_info_xbl
number_xbl_sub | 数量(上部结构悬臂梁桥--悬臂梁) | bge_superstructrue_info_xbl
aim_hole_length_xbl | 瞄固孔长度(上部结构悬臂梁桥--悬臂梁) | bge_superstructrue_info_xbl
mid_span_height_xbl | 跨中梁高(上部结构悬臂梁桥--悬臂梁) | bge_superstructrue_info_xbl
pivot_beam_height_xbl | 支点梁高(上部结构悬臂梁桥--悬臂梁)pivot | bge_superstructrue_info_xbl
other_explain_xbl_sub | 其他说明(上部结构悬臂梁桥--悬臂梁) | bge_superstructrue_info_xbl
material_hbspt_xbl | 材料(上部结构悬臂梁桥--挂梁支座)Hanging beam support | bge_superstructrue_info_xbl | 下拉框
form_hbspt_xbl | 形式(上部结构悬臂梁桥--挂梁支座) | bge_superstructrue_info_xbl
size_hbspt_xbl | 尺寸(上部结构悬臂梁桥--挂梁支座) | bge_superstructrue_info_xbl
number_hbspt_xbl | 数量(上部结构悬臂梁桥--挂梁支座) | bge_superstructrue_info_xbl
other_explain_hbspt_xbl | 其他说明(上部结构悬臂梁桥--挂梁支座) | bge_superstructrue_info_xbl
material_atfd_xbl | 材料(上部结构悬臂梁桥--防落梁装置)Anti-falling beam device | bge_superstructrue_info_xbl | 下拉框
form_atfd_xbl | 形式(上部结构悬臂梁桥--防落梁装置) | bge_superstructrue_info_xbl
size_atfd_xbl | 尺寸(上部结构悬臂梁桥--防落梁装置) | bge_superstructrue_info_xbl
number_atfd_xbl | 数量(上部结构悬臂梁桥--防落梁装置) | bge_superstructrue_info_xbl
other_explain_atfd_xbl | 其他说明(上部结构悬臂梁桥--防落梁装置) | bge_superstructrue_info_xbl
material_abmt | 材料(下部结构--桥台)abutment | bge_substructure_info
basic_type_abmt | 基础类型(下部结构--桥台) | bge_substructure_info
base_size_abmt | 基底尺寸(下部结构--桥台) | bge_substructure_info
pile_row_abmt | 桩基排数(下部结构--桥台) | bge_substructure_info
material_dskht | 材料(下部结构--台帽)desk hat | bge_substructure_info
section_shape_dskht | 截面形状(下部结构--台帽) | bge_substructure_info
length_dskht | 长度(下部结构--台帽) | bge_substructure_info
height_dskht | 高度(下部结构--台帽) | bge_substructure_info
width_dskht | 宽度(下部结构--台帽) | bge_substructure_info
material_cslp | 材料(下部结构--锥坡)cone slope | bge_substructure_info
height_cslp | 高度(下部结构--锥坡) | bge_substructure_info
slope_ratio_cslp | 放坡比(下部结构--锥坡) | bge_substructure_info
material_spt | 支座材料(下部结构--支座)support | bge_substructure_info
type_spt | 类型(下部结构--支座) | bge_substructure_info | 下拉框
thickness_spt | 厚度(下部结构--支座) | bge_substructure_info
number_spt | 支座个数(下部结构--支座) | bge_substructure_info
tonnage_spt | 吨位(下部结构--支座) | bge_substructure_info
pavement_length | 路面长度(附属工程) | bge_ancillary_info
pavement_width | 路面宽度(附属工程) | bge_ancillary_info
attach_pipeline | 附挂管线(附属工程) | bge_ancillary_info
form_frm | 形式(附属工程--防撞架)Anti-collision frame | bge_ancillary_info
material_frm | 材料(附属工程--防撞架) | bge_ancillary_info
height_frm | 高度(附属工程--防撞架) | bge_ancillary_info
length_frm | 长度(附属工程--防撞架) | bge_ancillary_info
form_bar | 形式(附属工程--防撞栏)Crash barrier | bge_ancillary_info
material_bar | 材料(附属工程--防撞栏) | bge_ancillary_info
height_bar | 高度(附属工程--防撞栏) | bge_ancillary_info
length_bar | 长度(附属工程--防撞栏) | bge_ancillary_info
form_isoz | 形式(附属工程--隔离带)Isolation zone | bge_ancillary_info
material_isoz | 材料(附属工程--隔离带) | bge_ancillary_info
form_sd | 形式(附属工程--隔音带)Sound insulation tape | bge_ancillary_info
material_sdtp | 材料(附属工程--隔音带) | bge_ancillary_info
form_sdsn | 形式(附属工程--隔音屏)Soundproof screen | bge_ancillary_info
material_sdsn | 材料(附属工程--隔音屏) | bge_ancillary_info
height_sdsn | 高度(附属工程--隔音屏) | bge_ancillary_info
length_sdsn | 长度(附属工程--隔音屏) | bge_ancillary_info
load_card_material | 限载牌材料(附属工程--指示牌)indicator | bge_ancillary_info
load_card_number | 限载牌数量(附属工程--指示牌) | bge_ancillary_info
load_card_size | 限载牌规格(附属工程--指示牌) | bge_ancillary_info
traffic_card_material | 交通指示牌材料(附属工程--指示牌)Traffic signs | bge_ancillary_info
traffic_card_number | 交通指示牌数量(附属工程--指示牌) | bge_ancillary_info
traffic_card_size | 交通指示牌规格(附属工程--指示牌) | bge_ancillary_info
form_barricade | 形式(附属工程--引道挡墙) | bge_ancillary_info
height_barricade | 高度(附属工程--引道挡墙) | bge_ancillary_info
length_barricade | 长度(附属工程--引道挡墙) | bge_ancillary_info
beginfo_id | 桥梁线路Id | bge_surface_device 桥面设施
pvment_type | 铺装类型(水泥混凝土,沥青混合料,树脂混凝土,其他)pavement_type | bge_surface_device | 下拉框
pvment_material | 铺装材料(水泥混凝土,沥青混合物,木砌砖) | bge_surface_device | 下拉框
pvment_layer_height | 铺装层宽度 | bge_surface_device
bge_surf_height | 桥面标高 | bge_surface_device
smooth_type | 桥头平顺单双类型(单侧,双侧) | bge_surface_device
lift_board | 有无搭板(有,无) | bge_surface_device
stretch_gap_height | 伸缩缝高差 | bge_surface_device
stretch_gap_material | 伸缩缝材料(型钢,橡胶,其他) | bge_surface_device | 下拉框
stretch_gap_width | 伸缩缝宽度 | bge_surface_device
drain_hole_type | 排水孔类型 | bge_surface_device
drain_hole_diameter | 排水孔直径 | bge_surface_device
drain_hole_space | 排水孔间距 | bge_surface_device
drain_hole_number | 排水孔总个数 | bge_surface_device
drain_tube_daimeter | 排水管直径 | bge_surface_device
drain_tube_space | 排水管间距 | bge_surface_device
drain_tube_number | 排水管总个数 | bge_surface_device
rail_type | 栏杆类型(金属护栏，混合类型) | bge_surface_device | 下拉框
rail_material | 栏杆材料(铜材，其他) | bge_surface_device | 下拉框
rail_total_length | 栏杆总长度 | bge_surface_device
rail_height | 栏杆高度 | bge_surface_device
sidewalk_type | 人行道类型(悬条，半悬条，非悬条) | bge_surface_device | 下拉框
sidewalk_material | 人行道材料(水泥混凝土,其他) | bge_surface_device | 下拉框
sidewalk_width | 人行道宽度 | bge_surface_device
sidewalk_length | 人行道长度 | bge_surface_device
drain_tube_type | 排水管类型 | bge_surface_device
smooth_width | 桥头平顺宽度 | bge_surface_device
beginfo_id | 桥梁线路Id | bge_step_ladder人行步梯
step_name | 步梯名称---基本信息(人行步梯) | bge_step_ladder
step_serial_number | 编号--基本信息(人行步梯) | bge_step_ladder
step_remark | 备注--基本信息(人行步梯) | bge_step_ladder
step_form | 步梯形式--步梯构件(人行步梯)step component | bge_step_ladder
step_material_type | 材料类型--步梯构件(人行步梯) | bge_step_ladder
step_left_right_ratio | 左右幅--步梯构件(人行步梯) | bge_step_ladder
step_part_serial_number | 步梯构件编号--步梯构件(人行步梯) | bge_step_ladder
step_stairs_count | 步梯阶数--步梯构件(人行步梯) | bge_step_ladder
step_width | 步梯宽度--步梯构件(人行步梯) | bge_step_ladder
step_length | 步梯总长度--步梯构件(人行步梯) | bge_step_ladder
rail_type | 栏杆类型--护栏(人行步梯) | bge_step_ladder
rail_material | 栏杆材料--护栏(人行步梯) | bge_step_ladder
rail_left_right_ratio | 左右幅--护栏(人行步梯) | bge_step_ladder
rail_height | 栏杆高度--护栏(人行步梯) | bge_step_ladder
rail_total_length | 栏杆总长度--护栏(人行步梯) | bge_step_ladder
beginfo_id | 桥梁线路Id | bge_pier_info桥墩
material_cbm | 材料(盖梁)Cover beam | bge_pier_info
section_shape_cbm | 截面形状(盖梁) | bge_pier_info
length_cbm | 长度(盖梁) | bge_pier_info
height_cbm | 高度(盖梁) | bge_pier_info
cross_length_cbm | 跨度(盖梁) | bge_pier_info
material_pier | 材料(桥墩身)Bridge pier | bge_pier_info
section_shape_pier | 截面形状(桥墩身) | bge_pier_info
type_pier | 类型(桥墩身) | bge_pier_info
height_pier | 高度(桥墩身) | bge_pier_info
section_diameter_pier | 截面直径(桥墩身) | bge_pier_info
material_pier_base | 材料(桥墩基础) | bge_pier_info
basic_type_pier_base | 基础类型(桥墩基础) | bge_pier_info
base_size_pier_base | 基地尺寸(桥墩基础) | bge_pier_info
basic_height_pier_base | 基础高度(桥墩基础) | bge_pier_info
pile_length_pier_base | 桩长(桥墩基础) | bge_pier_info
pile_diameter_pier_base | 桩径(桥墩基础) | bge_pier_info
hold_table_height_pier_base | 承台高度(桥墩基础) | bge_pier_info
pile_root_count_pier_base | 桩基根数(桥墩基础) | bge_pier_info
pile_row_count_pier_base | 桩基排数(桥墩基础) | bge_pier_info
material_spt | 材料(支座)(水泥混凝土，其他) | bge_pier_info
type_spt | 类型(支座)support | bge_pier_info
thickness_spt | 厚度(支座) | bge_pier_info
count_spt | 支座个数(支座) | bge_pier_info
tonnage_spt | 吨位(支座) | bge_pier_info
section_shape_spt | 截面形状(支座)(实心矩形,钢结构,挖空矩形) | bge_pier_info | 下拉框
video_name | 音视频标题 | bge_video(桥梁音视频表)
video_url | 音视频url地址 | bge_video
state | 状态: 1启用 0删除 | bge_video
creator_id | 创建者Id | bge_video
creator | 创建单位 | bge_video
bge_id | 桥梁id | bge_video
create_date | 创建时间 | bge_video
type | 音视频类型(1视频 2音频) | bge_video
owner_company_name | 业主单位名字 | institution_extra(单位额外信息表)
owner_company_id | 业务单位id | institution_extra
maintain_company_name | 管养单位名字 | institution_extra
maintain_company_id | 管养单位id | institution_extra
institution_id | institution表主键Id | institution_extra
Note on C13: 这种标记绿色的，且带有小括号的，小括号里以逗号隔开的是下拉框的可选值，这种下拉框类型的字段不存在于主表中，是以字典的形式配置的。字典的配置是下前面3个表进行配置，最后第4个表是用来存储用的：bge_dictionar_class，bge_dictionar，bge_dictionary_sub，bge_dictionary_sub_table
Note on D49: 注意：像这种标红的表名,为v1.2这次新增的数据库表table，其他未标红的，是在原来表table的基础上新增字段
Note on D67: 注意:主键自增Id未在表格中列出
Note on B71: 默认为输入框，如果是可选，则为下拉框
Note on C179: 01-13新增
Note on C180: 01-1新增
Note on C181: 01-13新增

## Sheet1
下部结构保存有问题
桥面设施保存有问题
| smooth_width | 桥头平顺宽度
| drain_tube_type | 排水管类型

## 无损检测
数据库表名(新增字段)
detection_ndt | 增加字段 | 字段名
| lab_project | 试验项目
| bdg_assembly | 桥梁构件
| assembly_intension | 构件的材料强度
接口字段更新
接口名
DetectionNdtAppCreateAsync
| DetectionNdtAppSelectAsync | 接口返回值新增字段lab_project(试验项目)
搜索栏新增字段 | 字段名 | 英文名
| 桥梁名 | bridge_name
| 检测人 | check_user
| 检测单位 | check_company
| 检测时间 | check_time_start ,check_time_end
| 试验项目 | lab_project
| 桥梁编号 | bridge_no

## 特殊检测
新增检测_增加字段 | 项目编号 | project_no
| 填表人 | filler
| 复核人 | reviewer
查询过滤新增字段 | 项目名称 | project_name
| 项目编号 | project_no
| 检测日期 | check_time_start ,check_time_end
| 检测单位 | check_company
| 填表人 | filler
| 复核人 | reviewer
特殊检测搜索过滤 | 项目名称 | project_name
| 项目编号 | project_no
| 检测日期 | check_time_start ,check_time_end
| 检测单位 | check_company
| 填表人 | filler
| 复核人 | reviewer
Excle导出功能 | 新增字段
| 桥梁名称 | bridge_name
| 检测时间 | check_time
| 管理单位 | Inst_Name
| 检测单位 | detInstitiution
| 项目编号 | project_no
| 填表人 | filler
| 复核人 | reviewer
| 制表人 | det_name
| 检测结论 | consequence

## 动载检测
新增检测_增加字段 | 无增加字段
搜索栏新增字段 | 字段名 | 英文名
| 桥梁名 | bridge_name
| 检测人 | check_user
| 检测单位 | check_company
| 检测时间 | check_time_start ,check_time_end
| 试验项目 | lab_project | Project_name
Excle导出功能 | 字段名
| 桥梁名称 | bridge_name
| 检测时间 | check_time
| 管理单位 | mange_company
| 检测单位 | check_company
| 检测负责人 | check_principal_person
| 检测结论 | check_result

## 桥梁巡查
Excle导出功能 | 字段名
| 桥梁名称 | bridge_name
| 检测时间 | check_time
| 管理单位 | mange_company
| 检测单位 | check_company
| 检测负责人 | check_principal_person
| 检测结论 | check_result
日常巡查轨迹，需要提供接口

## 危桥管理
导出
序号
| 桥梁名称 | bridgeName
| 危桥等级 | dangerousBridgeLv
| 认定单位 | institutionName
| 认定时间 | identificationTime
| 认定方式 | identificationMethodName
| 状态 | dangerouStatusName
查询优化 | 管养单位 | maintain_company
| 桥梁结构 | bridge_structure | 这个地方需要和用户确定
| 建造时间 | buid_time

## 桥梁列表_档案
v1.2需求：增加 ”其他资料“子类型 ；该类型与其他类型一致，同时具有上传下载，编辑，删除 ，功能 ；
增加查询功能：可按照”文件名称“和”上传时间段“进行查询，查询功能范围覆盖全部类型的资料类型
搜素 | 文件名 | file_name
| 上传时间段 | uploadtime_start
uploadtime_end

## 维修加固-业务台账
Excle导出 | /bs/api/bridgeService/Maintain/MlistInfo
列表字段增加 | 桥梁构件 | bridge_component | bridge_component | _RepairReinforceEntity
| 管养单位 | managerUnitNames | ManagerUnitNames | _RepairReinforceEntity
| 填报人 | Information_user | InfomationUser | _RepairReinforceEntity
| 处理方式 | provess_method | ProvessMethod | _RepairReinforceEntity

## 沟通记录
搜索新增字段
| 序号 | SerialNumber | serial_number
| 文号 | DocumentNo | document_no
| 发件人 | SendUnitName | send_unit_name
| 消息类型 | MsgType | msg_type
| 任务名称 | 标题 | task_work_name
列表消息增加字段 | 序号 | SerialNumber | serial_number
| 文号 | DocumentNo | document_no
| 消息类型 | MsgType | msg_type

## 系统设置_组织管理
单位信息 | 增加字段
业主单位
管养单位

## 一桥一档_档案查询
资料枚举值
设计资料 | 1
竣工资料 | 2
监理资料 | 3
施工资料 | 4
加固资料 | 5
检测资料 | 6
维修资料 | 7
其他资料 | 8

## 新增用户bug
userTrueName修改为Account

## 人工监测bug
1.只能获取当前登录单位或者管辖下的子单位 | /bs/api/bridgeService/BridgeManualMonitor/GetMonitorCompanyList | 只能获取本单位和管辖单位的数据
2.获取人工监测数据列表 | /bs/api/bridgeService/BridgeManualMonitor/GetMonitorList | 只能获取本单位和管辖单位的数据
3.只显示本单位管辖的桥 | /bs/api/bridgeService/Task/GetBridgeList?pageIndex=1&pageSize=10

## 新增单位bug
已经为前端提供接口，等待前端对接

## 危桥列表导出Excle接口
已经对接了
危桥这块还有其他的改动需要改

## 新增单位
业主单位，管养单位 已经加上了，其他的图片及录音录像信息，建造历史信息，需求这块很模糊无法确定