## 新增字段
| 字段名 | 字段中文注释 | 表名 | 前端控件类型
| navigalble_water_level | 通航水位(v1.2新增字段) | bge_info
| design_water_level | 设计水位(v1.2新增字段) | bge_info
| road_height_limit | 路面限高(v1.2新增字段) | bge_info
| fund_from | 资金来源(v1.2新增字段) | bge_info
| pier_type | 墩台类型(v1.2新增字段) | bge_info
| width_limit | 限宽(v1.2新增字段) | bge_info
| height_limit | 限高(v1.2新增字段) | bge_info
| load_limit | 限载(v1.2新增字段) | bge_info
| is_expand | 有无扩建，1有，0无(v1.2新增字段) | bge_info
| build_date | 建造日期(v1.2新增字段) | bge_info
| construction_price | 工程造价(万元)(v1.2新增字段) | bge_info
| manager_area_type | 管辖类型(v1.2新增字段)（市管，区管） | bge_info | 下拉框
| building_type | 建设类型(v1.2新增字段)（新建，大修，中修，改扩建） | bge_info | 下拉框
| head_road_name | 桥头路名(v1.2新增字段) | bge_line_info
| tail_road_name | 桥尾路名(v1.2新增字段) | bge_line_info
| curve_radius | 曲线半径(v1.2新增字段) | bge_line_info
| lane_count | 车道数量(v1.2新增字段) | bge_line_info
| load_limit | 限载(v1.2新增字段) | bge_line_info
| width_limit | 限宽(v1.2新增字段) | bge_line_info
| height_limit | 限高(v1.2新增字段) | bge_line_info
| speed_limit | 限速(v1.2新增字段) | bge_line_info
| step_ladder_count | 步梯数量(v1.2新增字段) | bge_line_info
| cross_slope_grade | 桥面横坡坡度(v1.2新增字段) | bge_line_info
| vertical_slope_grade | 桥面纵坡坡度(v1.2新增字段) | bge_line_info
| lead_road_length | 引道长度(v1.2新增字段) | bge_line_info
| lead_bge_vertical_grade | 引桥桥纵坡坡度(v1.2新增字段) | bge_line_info
| barricade_type | 挡墙类型(v1.2新增字段)(重力式挡墙、轻型式挡土墙) | bge_line_info | 下拉框
| remark | 备注(v1.2新增字段) | bge_line_info
| beginfo_id | 线路id | bge_superstructrue_info上部结构
| girder_Size | 主梁尺寸（宽*高*长） | bge_superstructrue_info
| girder_Number | 主梁数量 | bge_superstructrue_info
| clearance | 主跨桥下净空 | bge_superstructrue_info
| limit | 桥下限高 | bge_superstructrue_info
| rise_span_ratio | 拱桥矢跨比 | bge_superstructrue_info
| deck_thickness | 桥面铺装厚度 | bge_superstructrue_info
| expansion_number | 伸缩缝数量 | bge_superstructrue_info
| main_longitudinal | 主桥纵坡 | bge_superstructrue_info
| main_cross | 主桥横坡 | bge_superstructrue_info
| approach_longitudinal | 引桥纵坡 | bge_superstructrue_info
| approach_cross | 引桥横坡 | bge_superstructrue_info
| create_id | 创建人ID | bge_superstructrue_info
| creator | 创建人 | bge_superstructrue_info
| create_date | 创建日期 | bge_superstructrue_info
| bridge_span_form | 桥跨结构形式(v1.2新增字段) | bge_superstructrue_info 上部结构
| span_length | 跨长 | bge_superstructrue_info
| span_serial_number | 桥跨编号 | bge_superstructrue_info
| main_girder_material | 主梁材料(钢材,水泥混凝土,其他) | bge_superstructrue_info | 下拉框
| cross_span_combine | 跨径组合 | bge_superstructrue_info
| cross_girder_height | 跨中梁高 | bge_superstructrue_info
| fulcrum_girder_height | 支点梁高 | bge_superstructrue_info
| top_girder_width | 梁顶面宽 | bge_superstructrue_info
| clapboard_material | 横隔板材料(应力混凝土，钢筋混凝土) | bge_superstructrue_info | 下拉框
| main_girder_section_form | 主梁截面形式(直腹板箱形，T形梁，X形梁，斜腹板箱形，工形梁) | bge_superstructrue_info | 下拉框
| length | 长度 | bge_superstructrue_info
| number | 数量 | bge_superstructrue_info
| height | 高度 | bge_superstructrue_info
| thickness | 厚度 | bge_superstructrue_info
| other_explain | 其他说明 | bge_superstructrue_info
| section_form | 截面形式(实心矩形，钢结构，挖空矩形) | bge_superstructrue_info | 下拉框
连续梁桥 | beginfo_id | 桥梁线路Id(上部结构连续梁桥) | bge_superstructrue_info_ctn(连续梁桥)
| bridge_span_form_ctn | 桥跨结构形式(上部结构连续梁桥) | bge_superstructrue_info_ctn
| span_length_ctn | 跨长(上部结构连续梁桥) | bge_superstructrue_info_ctn
| span_serial_number_ctn | 桥跨编号(上部结构连续梁桥) | bge_superstructrue_info_ctn
| main_girder_material_ctn | 主梁材料(上部结构连续梁桥)(主梁材料可选)(因为没有提供字典数据，暂时用A,B,C,D占位) | bge_superstructrue_info_ctn | 下拉框
| cross_span_combine_ctn | 主梁跨径组合(上部结构连续梁桥) | bge_superstructrue_info_ctn
| mid_span_height_ctn | 主梁跨中梁高(上部结构连续梁桥) | bge_superstructrue_info_ctn
| fulcrum_girder_height_ctn | 主梁支点梁高(上部结构连续梁桥) | bge_superstructrue_info_ctn
| top_girder_width_ctn | 主梁顶面宽(上部结构连续梁桥) | bge_superstructrue_info_ctn
| clapboard_thickness | 横隔板厚度(m) | bge_superstructrue_info_ctn
| clapboard_length | 横隔板长度(m) | bge_superstructrue_info_ctn
| clapboard_height | 横隔板高度(m) | bge_superstructrue_info_ctn
| clapboard_section_form | 横隔板截面形式 | bge_superstructrue_info_ctn
| clapboard_count | 横隔板数量 | bge_superstructrue_info_ctn
| clapboard_material_ctn | 横隔板材料(上部结构连续梁桥) | bge_superstructrue_info_ctn | 下拉框
| section_form_ctn | 主梁截面形式(上部结构连续梁桥)(截面形式包括实心矩形，挖空矩形，钢结构) | bge_superstructrue_info_ctn | 下拉框
| length_ctn | 主梁长度(上部结构连续梁桥)ctn--->continue(连续) | bge_superstructrue_info_ctn
| number_ctn | 主梁数量(上部结构连续梁桥) | bge_superstructrue_info_ctn
| height_ctn | 高度(上部结构连续梁桥) | bge_superstructrue_info_ctn
| thickness_ctn | 厚度(上部结构连续梁桥) | bge_superstructrue_info_ctn
| other_explain_ctn | 其他说明(上部结构连续梁桥) | bge_superstructrue_info_ctn
(桁(衍)架梁桥) | beginfo_id | 桥梁线路Id | bge_superstructrue_info_yjl (桁(衍)架梁桥)
| bridge_span_form_yjl | 桥跨结构形式(上部结构衍架梁桥) | bge_superstructrue_info_yjl
| span_length_yjl | 跨长(上部结构衍架梁桥) | bge_superstructrue_info_yjl
| span_serial_number_yjl | 桥跨编号(上部结构衍架梁桥) | bge_superstructrue_info_yjl
| material_slc_yjl | 材料(上部结构衍架梁桥--衍架片)slice | bge_superstructrue_info_yjl
| spread_frame_form_slc_yjl | 衍架形式(上部结构衍架梁桥--衍架片)(X形,米字形,三角形,其他) | bge_superstructrue_info_yjl | 下拉框
| number_slc_yjl | 数量(上部结构衍架梁桥--衍架片) | bge_superstructrue_info_yjl
| kz_girder_height_slc_yjl | 跨中梁高(上部结构衍架梁桥--衍架片) | bge_superstructrue_info_yjl
| zd_girder_height_slc_yjl | 支点梁高(上部结构衍架梁桥--衍架片) | bge_superstructrue_info_yjl
| other_explain_slc_yjl | 其他说明(上部结构衍架梁桥--衍架片) | bge_superstructrue_info_yjl
| material_lk_yjl | 材料(上部结构衍架梁桥--连结件)linker | bge_superstructrue_info_yjl
| form_lk_yjl | 形式(上部结构衍架梁桥--连结件) | bge_superstructrue_info_yjl
| number_lk_yjl | 数量(上部结构衍架梁桥--连结件) | bge_superstructrue_info_yjl
| other_explain_lk_yjl | 其他说明(上部结构衍架梁桥--连结件) | bge_superstructrue_info_yjl
| material_mnd_yjl | 材料(上部结构衍架梁桥--主节点)main_node | bge_superstructrue_info_yjl
| node_form_mnd_yjl | 节点形式(上部结构衍架梁桥--主节点)(固结，铰接) | bge_superstructrue_info_yjl | 下拉框
| node_numer_mnd_yjl | 节点数量(上部结构衍架梁桥--主节点) | bge_superstructrue_info_yjl
| other_explain_mnd_yjl | 其他说明(上部结构衍架梁桥--主节点) | bge_superstructrue_info_yjl
| material_vtc_yjl | 材料(上部结构衍架梁桥--纵梁)vertical | bge_superstructrue_info_yjl
| section_form_vtc_yjl | 截面形式(上部结构衍架梁桥--纵梁)(矩形,箱形，T形,工形) | bge_superstructrue_info_yjl | 下拉框
| number_vtc_yjl | 数量(上部结构衍架梁桥--纵梁) | bge_superstructrue_info_yjl
| cross_length_vtc_yjl | 跨度(上部结构衍架梁桥--纵梁) | bge_superstructrue_info_yjl
| other_explain_vtc_yjl | 其他说明(上部结构衍架梁桥--纵梁) | bge_superstructrue_info_yjl
| material_cros_yjl | 材料(上部结构衍架梁桥--横梁)cross | bge_superstructrue_info_yjl
| section_form_cros_yjl | 截面形式(上部结构衍架梁桥--横梁)(矩形,箱形，T形,工形) | bge_superstructrue_info_yjl | 下拉框
| length_cros_yjl | 长度(上部结构衍架梁桥--横梁) | bge_superstructrue_info_yjl
| height_cros_yjl | 高度(上部结构衍架梁桥--横梁) | bge_superstructrue_info_yjl
| thickness_cros_yjl | 厚度(上部结构衍架梁桥--横梁) | bge_superstructrue_info_yjl
| number_cros_yjl | 数量(上部结构衍架梁桥--横梁) | bge_superstructrue_info_yjl
| other_explain_cros_yjl | 其他说明(上部结构衍架梁桥--横梁) | bge_superstructrue_info_yjl
悬臂梁桥 | beginfo_id | 桥梁线路Id | bge_superstructrue_info_xbl (悬臂梁桥)
| material_xbl | 材料(上部结构悬臂梁桥) | bge_superstructrue_info_xbl | 下拉框
| form_xbl | 形式(上部结构悬臂梁桥) | bge_superstructrue_info_xbl
| number_xbl | 数量(上部结构悬臂梁桥) | bge_superstructrue_info_xbl
| other_explain_xbl | 其他说明 | bge_superstructrue_info_xbl
| material_size_bl_xbl | 材料尺寸(上部结构悬臂梁桥--牛腿)bull_leg | bge_superstructrue_info_xbl
| other_explain_bl_xbl | 其他说明(上部结构悬臂梁桥--牛腿) | bge_superstructrue_info_xbl
| material_clpbd_xbl | 材料(上部结构悬臂梁桥--横隔板)clapboard | bge_superstructrue_info_xbl | 下拉框
| form_clpbd_xbl | 形式(上部结构悬臂梁桥--横隔板) | bge_superstructrue_info_xbl
| length_clpbd_xbl | 长度(上部结构悬臂梁桥--横隔板) | bge_superstructrue_info_xbl
| height_clpbd_xbl | 高度(上部结构悬臂梁桥--横隔板) | bge_superstructrue_info_xbl
| number_clpbd_xbl | 数量(上部结构悬臂梁桥--横隔板) | bge_superstructrue_info_xbl
| other_explain_clpbd_xbl | 其他说明(上部结构悬臂梁桥--横隔板) | bge_superstructrue_info_xbl
| material_hbm_xbl | 材料(上部结构悬臂梁桥--挂梁)hanging beam | bge_superstructrue_info_xbl | 下拉框
| bm_form_hbm_xbl | 挂梁形式(上部结构悬臂梁桥--挂梁) | bge_superstructrue_info_xbl
| bm_length_hbm_xbl | 挂梁长度(上部结构悬臂梁桥--挂梁) | bge_superstructrue_info_xbl
| number_hbm_xbl | 数量(上部结构悬臂梁桥--挂梁) | bge_superstructrue_info_xbl
| height_hbm_xbl | 梁高(上部结构悬臂梁桥--挂梁) | bge_superstructrue_info_xbl
| single_width_hbm_xbl | 单片梁宽(上部结构悬臂梁桥--挂梁) | bge_superstructrue_info_xbl
| material_xbl_sub | 材料(上部结构悬臂梁桥--悬臂梁)xuanbiliang | bge_superstructrue_info_xbl
| section_form_xbl | 截面形式(上部结构悬臂梁桥--悬臂梁) | bge_superstructrue_info_xbl
| hole_distance_xbl | 悬臂孔长度(上部结构悬臂梁桥--悬臂梁)cantilever_hole | bge_superstructrue_info_xbl
| number_xbl_sub | 数量(上部结构悬臂梁桥--悬臂梁) | bge_superstructrue_info_xbl
| aim_hole_length_xbl | 瞄固孔长度(上部结构悬臂梁桥--悬臂梁) | bge_superstructrue_info_xbl
| mid_span_height_xbl | 跨中梁高(上部结构悬臂梁桥--悬臂梁) | bge_superstructrue_info_xbl
| pivot_beam_height_xbl | 支点梁高(上部结构悬臂梁桥--悬臂梁)pivot | bge_superstructrue_info_xbl
| other_explain_xbl_sub | 其他说明(上部结构悬臂梁桥--悬臂梁) | bge_superstructrue_info_xbl
| material_hbspt_xbl | 材料(上部结构悬臂梁桥--挂梁支座)Hanging beam support | bge_superstructrue_info_xbl | 下拉框
| form_hbspt_xbl | 形式(上部结构悬臂梁桥--挂梁支座) | bge_superstructrue_info_xbl
| size_hbspt_xbl | 尺寸(上部结构悬臂梁桥--挂梁支座) | bge_superstructrue_info_xbl
| number_hbspt_xbl | 数量(上部结构悬臂梁桥--挂梁支座) | bge_superstructrue_info_xbl
| other_explain_hbspt_xbl | 其他说明(上部结构悬臂梁桥--挂梁支座) | bge_superstructrue_info_xbl
| material_atfd_xbl | 材料(上部结构悬臂梁桥--防落梁装置)Anti-falling beam device | bge_superstructrue_info_xbl | 下拉框
| form_atfd_xbl | 形式(上部结构悬臂梁桥--防落梁装置) | bge_superstructrue_info_xbl
| size_atfd_xbl | 尺寸(上部结构悬臂梁桥--防落梁装置) | bge_superstructrue_info_xbl
| number_atfd_xbl | 数量(上部结构悬臂梁桥--防落梁装置) | bge_superstructrue_info_xbl
| other_explain_atfd_xbl | 其他说明(上部结构悬臂梁桥--防落梁装置) | bge_superstructrue_info_xbl
| material_abmt | 材料(下部结构--桥台)abutment | bge_substructure_info
| basic_type_abmt | 基础类型(下部结构--桥台) | bge_substructure_info
| base_size_abmt | 基底尺寸(下部结构--桥台) | bge_substructure_info
| pile_row_abmt | 桩基排数(下部结构--桥台) | bge_substructure_info
| material_dskht | 材料(下部结构--台帽)desk hat | bge_substructure_info
| section_shape_dskht | 截面形状(下部结构--台帽) | bge_substructure_info
| length_dskht | 长度(下部结构--台帽) | bge_substructure_info
| height_dskht | 高度(下部结构--台帽) | bge_substructure_info
| width_dskht | 宽度(下部结构--台帽) | bge_substructure_info
| material_cslp | 材料(下部结构--锥坡)cone slope | bge_substructure_info
| height_cslp | 高度(下部结构--锥坡) | bge_substructure_info
| slope_ratio_cslp | 放坡比(下部结构--锥坡) | bge_substructure_info
| material_spt | 支座材料(下部结构--支座)support | bge_substructure_info
| type_spt | 类型(下部结构--支座) | bge_substructure_info | 下拉框
| thickness_spt | 厚度(下部结构--支座) | bge_substructure_info
| number_spt | 支座个数(下部结构--支座) | bge_substructure_info
| tonnage_spt | 吨位(下部结构--支座) | bge_substructure_info
下部结构第二轮新增 | material_abmt_body | 材料(桥台身)abutment_body ---v1.2第二轮新增 | bge_substructure_info
| section_shape_abmt_body | 桥台身截面形状(桥台身) | bge_substructure_info
| abmt_body_type | 桥台身类型(桥台身) | bge_substructure_info
| abmt_body_height | 桥台身高度（m）(桥台身) | bge_substructure_info
| abmt_body_plane size | 桥台身平面尺寸（m）(桥台身) | bge_substructure_info
| abmt_base_material | 材料(桥台基础) | bge_substructure_info
| abmt_base_base_type | 基础类型(桥台基础) | bge_substructure_info
| abmt_base_bottom_size | 基底尺寸（m）(桥台基础) | bge_substructure_info
| abmt_base_base_height | 基础高度（m）(桥台基础) | bge_substructure_info
| abmt_base_pile_length | 桩长（m）(桥台基础) | bge_substructure_info
| abmt_base_pile_diameter | 桩径（m）(桥台基础) | bge_substructure_info
| abmt_base_platform_height | 承台高度（m）(桥台基础) | bge_substructure_info
| abmt_base_pile_root_count | 桩基根数(桥台基础) | bge_substructure_info
| abmt_base_pile_row_count | 桩基排数(桥台基础) | bge_substructure_info
| abmt_base_wing_wall_material | 桥台翼墙材料(桥台基础) | bge_substructure_info
| pier_material | 材料(桥墩身) | bge_substructure_info
| pier_body_section_shape | 截面形状(桥墩身) | bge_substructure_info
| pier_body_type | 类型(桥墩身) | bge_substructure_info
| pier_body_height | 高度（m）(桥墩身) | bge_substructure_info
| pier_body_section_size | 截面尺寸（m）(桥墩身) | bge_substructure_info
| pier_base_base_type | 基础类型(桥墩基础) | bge_substructure_info
| pier_base_ground_size | 基地尺寸（m） | bge_substructure_info
| pier_base_height | 基础高度 | bge_substructure_info
| pier_base_pile_length | 桩长 | bge_substructure_info
| pier_base_pile_diameter | 桩劲 | bge_substructure_info
| pier_base_platform_height | 承台高度（m） | bge_substructure_info
| pier_base_pile_root_count | 桩基根数 | bge_substructure_info
| pier_base_pile_row_count | 桩基排数 | bge_substructure_info
| pavement_length | 路面长度(附属工程) | bge_ancillary_info
| pavement_width | 路面宽度(附属工程) | bge_ancillary_info
| attach_pipeline | 附挂管线(附属工程) | bge_ancillary_info
| form_frm | 形式(附属工程--防撞架)Anti-collision frame | bge_ancillary_info
| material_frm | 材料(附属工程--防撞架) | bge_ancillary_info | 下拉框
| height_frm | 高度(附属工程--防撞架) | bge_ancillary_info
| length_frm | 长度(附属工程--防撞架) | bge_ancillary_info
| form_bar | 形式(附属工程--防撞栏)Crash barrier | bge_ancillary_info
| material_bar | 材料(附属工程--防撞栏) | bge_ancillary_info | 下拉框
| height_bar | 高度(附属工程--防撞栏) | bge_ancillary_info
| length_bar | 长度(附属工程--防撞栏) | bge_ancillary_info
| form_isoz | 形式(附属工程--隔离带)Isolation zone | bge_ancillary_info
| material_isoz | 材料(附属工程--隔离带) | bge_ancillary_info | 下拉框
| form_sd | 形式(附属工程--隔音带)Sound insulation tape | bge_ancillary_info
| material_sdtp | 材料(附属工程--隔音带) | bge_ancillary_info | 下拉框
| form_sdsn | 形式(附属工程--隔音屏)Soundproof screen | bge_ancillary_info
| material_sdsn | 材料(附属工程--隔音屏) | bge_ancillary_info | 下拉框
| height_sdsn | 高度(附属工程--隔音屏) | bge_ancillary_info
| revetment_type | 护岸类型(混凝土护岸，植被护岸) | bge_ancillary_info | 下拉框
| length_sdsn | 长度(附属工程--隔音屏) | bge_ancillary_info
| load_card_material | 限载牌材料(附属工程--指示牌)indicator | bge_ancillary_info
| load_card_number | 限载牌数量(附属工程--指示牌) | bge_ancillary_info
| load_card_size | 限载牌规格(附属工程--指示牌) | bge_ancillary_info
| traffic_card_material | 交通指示牌材料(附属工程--指示牌)Traffic signs | bge_ancillary_info
| traffic_card_number | 交通指示牌数量(附属工程--指示牌) | bge_ancillary_info
| traffic_card_size | 交通指示牌规格(附属工程--指示牌) | bge_ancillary_info
| form_barricade | 形式(附属工程--引道挡墙) | bge_ancillary_info
| height_barricade | 高度(附属工程--引道挡墙) | bge_ancillary_info
| length_barricade | 长度(附属工程--引道挡墙) | bge_ancillary_info
| beginfo_id | 桥梁线路Id | bge_surface_device 桥面设施
| pvment_type | 铺装类型(水泥混凝土,沥青混合料,树脂混凝土,其他)pavement_type | bge_surface_device | 下拉框
| pvment_material | 铺装材料(水泥混凝土,沥青混合物,木砌砖) | bge_surface_device | 下拉框
| pvment_layer_height | 铺装层宽度 | bge_surface_device
| bge_surf_height | 桥面标高 | bge_surface_device
| smooth_type | 桥头平顺单双类型(单侧,双侧) | bge_surface_device | 下拉框
| lift_board | 有无搭板(有,无) | bge_surface_device
| stretch_gap_height | 伸缩缝高差 | bge_surface_device
| stretch_gap_material | 伸缩缝材料(型钢,橡胶,其他) | bge_surface_device | 下拉框
| stretch_gap_width | 伸缩缝宽度 | bge_surface_device
| drain_hole_type | 排水孔类型 | bge_surface_device
| drain_hole_diameter | 排水孔直径 | bge_surface_device
| drain_hole_space | 排水孔间距 | bge_surface_device
| drain_hole_number | 排水孔总个数 | bge_surface_device
| drain_tube_daimeter | 排水管直径 | bge_surface_device
| drain_tube_space | 排水管间距 | bge_surface_device
| drain_tube_number | 排水管总个数 | bge_surface_device
| rail_type | 栏杆类型(金属护栏，混合类型) | bge_surface_device | 下拉框
| rail_material | 栏杆材料(铜材，其他) | bge_surface_device | 下拉框
| rail_total_length | 栏杆总长度 | bge_surface_device
| rail_height | 栏杆高度 | bge_surface_device
| sidewalk_type | 人行道类型(悬条，半悬条，非悬条) | bge_surface_device | 下拉框
| sidewalk_material | 人行道材料(水泥混凝土,其他) | bge_surface_device | 下拉框
| sidewalk_width | 人行道宽度 | bge_surface_device
| sidewalk_length | 人行道长度 | bge_surface_device
| drain_tube_type | 排水管类型 | bge_surface_device
| smooth_width | 桥头平顺宽度 | bge_surface_device
| beginfo_id | 桥梁线路Id | bge_step_ladder人行步梯
| step_name | 步梯名称---基本信息(人行步梯) | bge_step_ladder
| step_serial_number | 编号--基本信息(人行步梯) | bge_step_ladder
| step_remark | 备注--基本信息(人行步梯) | bge_step_ladder
| step_form | 步梯形式--步梯构件(人行步梯)step component | bge_step_ladder
| step_material_type | 材料类型--步梯构件(人行步梯) | bge_step_ladder
| step_left_right_ratio | 左右幅--步梯构件(人行步梯) | bge_step_ladder
| step_part_serial_number | 步梯构件编号--步梯构件(人行步梯) | bge_step_ladder
| step_stairs_count | 步梯阶数--步梯构件(人行步梯) | bge_step_ladder
| step_width | 步梯宽度--步梯构件(人行步梯) | bge_step_ladder
| step_length | 步梯总长度--步梯构件(人行步梯) | bge_step_ladder
| rail_type | 栏杆类型--护栏(人行步梯) | bge_step_ladder
| rail_material | 栏杆材料--护栏(人行步梯) | bge_step_ladder
| rail_left_right_ratio | 左右幅--护栏(人行步梯) | bge_step_ladder
| rail_height | 栏杆高度--护栏(人行步梯) | bge_step_ladder
| rail_total_length | 栏杆总长度--护栏(人行步梯) | bge_step_ladder
| beginfo_id | 桥梁线路Id | bge_pier_info桥墩
| material_cbm | 材料(盖梁)Cover beam | bge_pier_info
| section_shape_cbm | 截面形状(盖梁) | bge_pier_info
| length_cbm | 长度(盖梁) | bge_pier_info
| height_cbm | 高度(盖梁) | bge_pier_info
| cross_length_cbm | 跨度(盖梁) | bge_pier_info
| material_pier | 材料(桥墩身)Bridge pier | bge_pier_info
| section_shape_pier | 截面形状(桥墩身) | bge_pier_info
| type_pier | 类型(桥墩身) | bge_pier_info
| height_pier | 高度(桥墩身) | bge_pier_info
| section_diameter_pier | 截面直径(桥墩身) | bge_pier_info
| material_pier_base | 材料(桥墩基础) | bge_pier_info
| basic_type_pier_base | 基础类型(桥墩基础) | bge_pier_info
| base_size_pier_base | 基地尺寸(桥墩基础) | bge_pier_info
| basic_height_pier_base | 基础高度(桥墩基础) | bge_pier_info
| pile_length_pier_base | 桩长(桥墩基础) | bge_pier_info
| pile_diameter_pier_base | 桩径(桥墩基础) | bge_pier_info
| hold_table_height_pier_base | 承台高度(桥墩基础) | bge_pier_info
| pile_root_count_pier_base | 桩基根数(桥墩基础) | bge_pier_info
| pile_row_count_pier_base | 桩基排数(桥墩基础) | bge_pier_info
| material_spt | 材料(支座)(水泥混凝土，其他) | bge_pier_info
| type_spt | 类型(支座)support | bge_pier_info
| thickness_spt | 厚度(支座) | bge_pier_info
| count_spt | 支座个数(支座) | bge_pier_info
| tonnage_spt | 吨位(支座) | bge_pier_info
| section_shape_spt | 截面形状(支座)(实心矩形,钢结构,挖空矩形) | bge_pier_info | 下拉框
| video_name | 音视频标题 | bge_video(桥梁音视频表)
| video_url | 音视频url地址 | bge_video
| state | 状态: 1启用 0删除 | bge_video
| creator_id | 创建者Id | bge_video
| creator | 创建单位 | bge_video
| bge_id | 桥梁id | bge_video
| create_date | 创建时间 | bge_video
| type | 音视频类型(1视频 2音频) | bge_video
| owner_company_name | 业主单位名字 | institution_extra(单位额外信息表)
| owner_company_id | 业务单位id | institution_extra
| maintain_company_name | 管养单位名字 | institution_extra
| maintain_company_id | 管养单位id | institution_extra
| institution_id | institution表主键Id | institution_extra
| name | 名字 | bge_auto_monitor_app_config(自动检测配置表)
| serial_number | 序号(前端显示序号) | bge_auto_monitor_app_config
| url | URL | bge_auto_monitor_app_config
| bridge_ids | 监控范围(桥梁Id，英文逗号隔开) | bge_auto_monitor_app_config
| bridge_names | 监控范围(桥梁名称,英文逗号隔开) | bge_auto_monitor_app_config
| is_enable | 是否启用(1启用，0停用) | bge_auto_monitor_app_config
| appid | appid | bge_auto_monitor_app_config
| create_time | 创建时间 | bge_auto_monitor_app_config
| create_user | 创建人 | bge_auto_monitor_app_config
| update_time | 修改时间 | bge_auto_monitor_app_config
| update_user | 修改人 | bge_auto_monitor_app_config
| 上部结构隐藏的字段 | 主梁形式: main_girder_type
主梁尺寸：girder_size
主梁数量 ： girder_number
横梁形式：beam_form
主垮桥下净空: clearance
桥下限高: limit
主梁截面形式:main_girder_section_form
钢架桥 | beginfo_id | 桥梁线路Id | bge_superstructrue_info_gjq 钢架桥
| span_serial_number | 桥跨编号 | bge_superstructrue_info_gjq
| girder_material | 主梁材料 | bge_superstructrue_info_gjq
| girder_count | 主梁数量 | bge_superstructrue_info_gjq
| steel_struct_form | 钢构型式 | bge_superstructrue_info_gjq
| girder_height | 主梁高度(m) | bge_superstructrue_info_gjq
| girder_length | 主梁长度(m) | bge_superstructrue_info_gjq
| steel_frame_cross_distance | 主梁钢架跨度(m) | bge_superstructrue_info_gjq
| is_variable_section | 是否变截面 | bge_superstructrue_info_gjq
| girder_section_form | 主梁截面形式 | bge_superstructrue_info_gjq
| steel_frame_form | 主梁钢架形式 | bge_superstructrue_info_gjq
| horizontal_connect_material | 横向联结材料 | bge_superstructrue_info_gjq
| beam_count | 横梁数量 | bge_superstructrue_info_gjq
| horizontal_connect_form | 横向连接形式 | bge_superstructrue_info_gjq
| horizontal_connect_height | 横向联结高度(m) | bge_superstructrue_info_gjq
| horizontal_connect_length | 横向联结长度(m) | bge_superstructrue_info_gjq
简支梁桥 | span_serial_number | 桥跨编号 | bge_superstructrue_info_jzl
| main_girder_material | 主梁材料 | bge_superstructrue_info_jzl
| main_girder_count | 主梁数量 | bge_superstructrue_info_jzl
| main_girder_section_form | 主梁截面形式 | bge_superstructrue_info_jzl
| section_form | 截面形式 | bge_superstructrue_info_jzl
| main_girder_height | 主梁高度(m) | bge_superstructrue_info_jzl
| main_girder_width | 主梁宽度(m) | bge_superstructrue_info_jzl
| main_girder_cross_length | 主梁跨度(m) | bge_superstructrue_info_jzl
| beam_material | 横梁材料 | bge_superstructrue_info_jzl
| beam_count | 横梁数量 | bge_superstructrue_info_jzl
| beam_section_form | 横梁截面形式 | bge_superstructrue_info_jzl
| beam_height | 横梁高度(m) | bge_superstructrue_info_jzl
| beam_length | 横梁长度(m) | bge_superstructrue_info_jzl
| beam_thickness | 横梁厚度(m) | bge_superstructrue_info_jzl
| wet_seam_count | 湿接缝数量 | bge_superstructrue_info_jzl
| wet_seam_width | 湿接缝宽度(m) | bge_superstructrue_info_jzl
组合梁桥 | span_serial_number | 桥跨编号 | bge_superstructrue_info_zhl
| belly_board_material | 主梁腹板材料 | bge_superstructrue_info_zhl
| top_bottom_board_material | 主梁顶底板材料 | bge_superstructrue_info_zhl
| main_girder_count | 主梁数量 | bge_superstructrue_info_zhl
| main_girder_section_form | 主梁截面形式 | bge_superstructrue_info_zhl
| main_girder_height | 主梁高度(m) | bge_superstructrue_info_zhl
| main_girder_length | 主梁长度(m) | bge_superstructrue_info_zhl
| main_girder_width | 主梁宽度(m) | bge_superstructrue_info_zhl
| is_variable_section | 是否变截面 | bge_superstructrue_info_zhl
| beam_material | 横梁材料 | bge_superstructrue_info_zhl
| beam_form | 横梁形式 | bge_superstructrue_info_zhl
| beam_count | 横梁数量 | bge_superstructrue_info_zhl
| beam_section_form | 横梁截面形式 | bge_superstructrue_info_zhl
| beam_height | 横梁高度(m) | bge_superstructrue_info_zhl
| beam_length | 横梁长度(m) | bge_superstructrue_info_zhl
| bridge_panel_material | 桥面板材料 | bge_superstructrue_info_zhl
| bridge_panel_thinkness | 桥面板厚度(m) | bge_superstructrue_info_zhl
| bridge_panel_width | 桥面板宽度(m) | bge_superstructrue_info_zhl
T型刚构桥 | span_serial_number | 桥跨编号 | bge_superstructrue_info_txggq
| bull_leg | 牛腿 | bge_superstructrue_info_txggq
| bull_leg_size | 牛腿尺寸 | bge_superstructrue_info_txggq
| clapboard_material | 横隔板材料 | bge_superstructrue_info_txggq
| clapboard_count | 横隔板数量 | bge_superstructrue_info_txggq
| clapboard_form | 横隔板形式 | bge_superstructrue_info_txggq
| clapboard_length | 横隔板长度(m) | bge_superstructrue_info_txggq
| clapboard_height | 横隔板高度(m) | bge_superstructrue_info_txggq
| hang_beam_material | 挂梁材料 | bge_superstructrue_info_txggq
| hang_beam_count | 挂梁数量 | bge_superstructrue_info_txggq
| hang_beam_form | 挂梁形式 | bge_superstructrue_info_txggq
| hang_beam_length | 挂梁长度(m) | bge_superstructrue_info_txggq
| hang_beam_height | 挂梁高度(m) | bge_superstructrue_info_txggq
| hang_beam_slice_width | 挂梁单片宽度(m) | bge_superstructrue_info_txggq
| hang_beam_hold_on_method | 挂梁支撑方式 | bge_superstructrue_info_txggq
| xbl_material | 悬臂梁材料 | bge_superstructrue_info_txggq
| xbl_count | 悬臂梁数量 | bge_superstructrue_info_txggq
| xbl_section_form | 悬臂梁截面形式 | bge_superstructrue_info_txggq
| xbl_length | 悬臂梁长度(m) | bge_superstructrue_info_txggq
| hang_beam_support_material | 挂梁支座材料 | bge_superstructrue_info_txggq
| hang_beam_support_form | 挂梁支座形式 | bge_superstructrue_info_txggq
| anti_falling_beam_material | 防落梁装置材料 | bge_superstructrue_info_txggq
| anti_falling_beam_form | 防落梁装置形式 | bge_superstructrue_info_txggq
连续刚构桥 | span_serial_number | 桥跨编号 | bge_superstructrue_info_lxggq
| main_girder_material | 主梁材料 | bge_superstructrue_info_lxggq
| main_girder_section_form | 主梁截面形式 | bge_superstructrue_info_lxggq
| cross_girder_height | 主梁跨中梁高(m) | bge_superstructrue_info_lxggq
| fulcrum_girder_height | 主梁支点梁高(m) | bge_superstructrue_info_lxggq
| main_girder_length | 主梁长度(m) | bge_superstructrue_info_lxggq
| main_girder_top_surface_width | 主梁顶面宽度(m) | bge_superstructrue_info_lxggq
| clapboard_material | 横隔板材料 | bge_superstructrue_info_lxggq
| clapboard_count | 横隔板数量 | bge_superstructrue_info_lxggq
| clapboard_section_form | 横隔板截面形式 | bge_superstructrue_info_lxggq
| clapboard_height | 横隔板高度(m) | bge_superstructrue_info_lxggq
| clapboard_length | 横隔板长度(m) | bge_superstructrue_info_lxggq
| clapboard_thickness | 横隔板厚度(m) | bge_superstructrue_info_lxggq
桁架拱桥 | span_serial_number | 桥跨编号 | bge_superstructrue_info_yjgq
bge_id
beginfo_id
| slice_material | 衍架片材料 | bge_superstructrue_info_yjgq
| slice_blade_form | 衍架片衍片形式 | bge_superstructrue_info_yjgq
| main_node_material | 主结点材料 | bge_superstructrue_info_yjgq
| main_node_node_form | 主结点结点形式 | bge_superstructrue_info_yjgq
| bridge_panel_material | 桥面板材料 | bge_superstructrue_info_yjgq
| bridge_panel_section_form | 桥面板截面形式 | bge_superstructrue_info_yjgq
| beam_material | 横梁材料 | bge_superstructrue_info_yjgq
| beam_form | 横梁形式 | bge_superstructrue_info_yjgq
| connector_material | 连接件材料 | bge_superstructrue_info_yjgq
| connector_form | 连接件形式 | bge_superstructrue_info_yjgq
上承式拱桥 | span_serial_number | 桥跨编号 | bge_superstructrue_info_scsgq
| main_arch_material | 主拱圈材料 | bge_superstructrue_info_scsgq
| main_arch_section_form | 主拱圈截面形式 | bge_superstructrue_info_scsgq
| main_arch_line_form | 主拱圈拱轴线型 | bge_superstructrue_info_scsgq
| belly_hole_material | 腹孔材料 | bge_superstructrue_info_scsgq
| belly_hole_form | 腹孔形式 | bge_superstructrue_info_scsgq
| belly_hole_line_model | 腹孔线型 | bge_superstructrue_info_scsgq
| horizontal_contact_material | 横向联系材料 | bge_superstructrue_info_scsgq
| horizontal_contact_form | 横向联系形式 | bge_superstructrue_info_scsgq
| belly_hole_pier_material | 腹孔墩材料 | bge_superstructrue_info_scsgq
| belly_hole_pier_form | 腹孔墩形式 | bge_superstructrue_info_scsgq
| bridge_panel_material | 桥面板材料 | bge_superstructrue_info_scsgq
| bridge_panel_form | 桥面板形式 | bge_superstructrue_info_scsgq
中承式拱桥 | span_serial_number | 桥跨编号 | bge_superstructrue_info_zcsgq
| belly_hole_line_form | 中承式拱桥腹孔线性 | bge_superstructrue_info_zcsgq
| tie_bar_material | 系杠材料 | bge_superstructrue_info_zcsgq
| tie_bar_form | 系杠形式 | bge_superstructrue_info_zcsgq
| tie_bar_protect_form | 系杠防护方式 | bge_superstructrue_info_zcsgq
| bridge_panel_material | 桥面板-材料 | bge_superstructrue_info_zcsgq
| bridge_panel_form | 桥面板形式 | bge_superstructrue_info_zcsgq
| main_arch_material | 主拱圈材料 | bge_superstructrue_info_zcsgq
| main_arch_section_form | 主拱圈截面形式 | bge_superstructrue_info_zcsgq
| main_arch_line_form | 主拱圈拱轴线型 | bge_superstructrue_info_zcsgq
| hang_bar_material | 吊杠材料 | bge_superstructrue_info_zcsgq
| hang_bar_form | 吊杠形式 | bge_superstructrue_info_zcsgq
| hang_bar_protect_form | 吊杠防护形式 | bge_superstructrue_info_zcsgq
| horizontal_contact_material | 横向联系材料 | bge_superstructrue_info_zcsgq
| horizontal_contact_form | 横向联系形式 | bge_superstructrue_info_zcsgq
| belly_hole_pier_material | 腹孔墩材料 | bge_superstructrue_info_zcsgq
| belly_hole_pier_form | 腹孔墩形式 | bge_superstructrue_info_zcsgq
| belly_hole_material | 腹孔材料 | bge_superstructrue_info_zcsgq
下承式拱桥 | span_serial_number | 桥跨编号 | bge_superstructrue_info_xcsgq
| main_arch_material | 主拱圈材料 | bge_superstructrue_info_xcsgq
| main_arch_section_form | 主拱截面形式 | bge_superstructrue_info_xcsgq
| main_arch_line_form | 主拱圈拱轴线型 | bge_superstructrue_info_xcsgq
| horizontal_contact_material | 横向联系材料 | bge_superstructrue_info_xcsgq
| horizontal_contact_form | 横向联系形式 | bge_superstructrue_info_xcsgq
| hang_bar_material | 吊杠材料 | bge_superstructrue_info_xcsgq
| hang_bar_type | 吊杠类型 | bge_superstructrue_info_xcsgq
| tie_bar_material | 系杠材料 | bge_superstructrue_info_xcsgq
| tie_bar_form | 系杠形式 | bge_superstructrue_info_xcsgq
| tie_bar_protect_form | 系杠防护方式 | bge_superstructrue_info_xcsgq
| bridge_panel_material | 桥面板材料 | bge_superstructrue_info_xcsgq
| bridge_panel_section_form | 桥面板截面形式 | bge_superstructrue_info_xcsgq
斜拉桥 | span_serial_number | 桥跨编号 | bge_superstructrue_info_xlq
| bridge_tower_material | 桥塔材料 | bge_superstructrue_info_xlq
| bridge_tower_form_horizontal | 桥塔形式横向 | bge_superstructrue_info_xlq
| bridge_tower_form_vertical | 桥塔形式纵向 | bge_superstructrue_info_xlq
| stiffening_beam_material | 加劲梁材料 | bge_superstructrue_info_xlq
| stiffening_beam_section_form | 加劲梁截面形式 | bge_superstructrue_info_xlq
| stiffening_beam_support_way | 加劲梁支撑方式 | bge_superstructrue_info_xlq
| lasso_material | 拉索材料 | bge_superstructrue_info_xlq
| lasso_type | 拉索类型 | bge_superstructrue_info_xlq
| lasso_protect_method | 拉索防护措施 | bge_superstructrue_info_xlq
| anchor_material | 锚具材料 | bge_superstructrue_info_xlq
| anchor_type | 锚具类型 | bge_superstructrue_info_xlq
悬索桥 | span_serial_number | 桥跨编号 | bge_superstructrue_info_xsq
| bridge_tower_material | 桥塔材料 | bge_superstructrue_info_xsq
| form_horizontal | 形式横向 | bge_superstructrue_info_xsq
| form_vertical | 形式纵向 | bge_superstructrue_info_xsq
| main_cable_material | 主缆材料 | bge_superstructrue_info_xsq
| protect_method | 防护措施 | bge_superstructrue_info_xsq
| hang_bar_type | 吊杠类型 | bge_superstructrue_info_xsq
| the_material | 材料 | bge_superstructrue_info_xsq
| stiffening_beam_material | 加劲梁材料 | bge_superstructrue_info_xsq
| anchored_material | 锚定材料 | bge_superstructrue_info_xsq
| the_form | 形式 | bge_superstructrue_info_xsq
| cable_saddle_material | 索鞍材料 | bge_superstructrue_info_xsq
Note on C13: 这种标记绿色的，且带有小括号的，小括号里以逗号隔开的是下拉框的可选值，这种下拉框类型的字段不存在于主表中，是以字典的形式配置的。字典的配置是下前面3个表进行配置，最后第4个表是用来存储用的：bge_dictionar_class，bge_dictionar，bge_dictionary_sub，bge_dictionary_sub_table
Note on D64: 注意：像这种标红的表名,为v1.2这次新增的数据库表table，其他未标红的，是在原来表table的基础上新增字段
Note on C82: caianhua: 这里相对于v1.2版本进行了删除。
Note on D87: 注意:主键自增Id未在表格中列出
Note on B91: 默认为输入框，如果是可选，则为下拉框

## Sheet1
下部结构保存有问题
桥面设施保存有问题
| smooth_width | 桥头平顺宽度
| drain_tube_type | 排水管类型

## 无损检测
数据库表名(新增字段)
detection_ndt | 增加字段 | 字段名
| lab_project | 试验项目
| bdg_assembly | 桥梁构件
| assembly_intension | 构件的材料强度
接口字段更新
接口名
DetectionNdtAppCreateAsync
| DetectionNdtAppSelectAsync | 接口返回值新增字段lab_project(试验项目)
搜索栏新增字段 | 字段名 | 英文名
| 桥梁名 | bridge_name
| 检测人 | check_user
| 检测单位 | check_company
| 检测时间 | check_time_start ,check_time_end
| 试验项目 | lab_project
| 桥梁编号 | bridge_no

## 特殊检测
新增检测_增加字段 | 项目编号 | project_no
| 填表人 | filler
| 复核人 | reviewer
查询过滤新增字段 | 项目名称 | project_name
| 项目编号 | project_no
| 检测日期 | check_time_start ,check_time_end
| 检测单位 | check_company
| 填表人 | filler
| 复核人 | reviewer
特殊检测搜索过滤 | 项目名称 | project_name
| 项目编号 | project_no
| 检测日期 | check_time_start ,check_time_end
| 检测单位 | check_company
| 填表人 | filler
| 复核人 | reviewer
Excle导出功能 | 新增字段
| 桥梁名称 | bridge_name
| 检测时间 | check_time
| 管理单位 | Inst_Name
| 检测单位 | detInstitiution
| 项目编号 | project_no
| 填表人 | filler
| 复核人 | reviewer
| 制表人 | det_name
| 检测结论 | consequence

## 动载检测
新增检测_增加字段 | 无增加字段
搜索栏新增字段 | 字段名 | 英文名
| 桥梁名 | bridge_name
| 检测人 | check_user
| 检测单位 | check_company
| 检测时间 | check_time_start ,check_time_end
| 试验项目 | lab_project | Project_name
Excle导出功能 | 字段名
| 桥梁名称 | bridge_name
| 检测时间 | check_time
| 管理单位 | mange_company
| 检测单位 | check_company
| 检测负责人 | check_principal_person
| 检测结论 | check_result

## 桥梁巡查
Excle导出功能 | 字段名
| 桥梁名称 | bridge_name
| 检测时间 | check_time
| 管理单位 | mange_company
| 检测单位 | check_company
| 检测负责人 | check_principal_person
| 检测结论 | check_result
日常巡查轨迹，需要提供接口

## 桥梁列表_档案
v1.2需求：增加 ”其他资料“子类型 ；该类型与其他类型一致，同时具有上传下载，编辑，删除 ，功能 ；
增加查询功能：可按照”文件名称“和”上传时间段“进行查询，查询功能范围覆盖全部类型的资料类型
搜素 | 文件名 | file_name
| 上传时间段 | uploadtime_start
uploadtime_end

## 维修加固-业务台账
Excle导出 | /bs/api/bridgeService/Maintain/MlistInfo
列表字段增加 | 桥梁构件 | bridge_component | bridge_component | _RepairReinforceEntity
| 管养单位 | managerUnitNames | ManagerUnitNames | _RepairReinforceEntity
| 填报人 | Information_user | InfomationUser | _RepairReinforceEntity
| 处理方式 | provess_method | ProvessMethod | _RepairReinforceEntity

## 沟通记录
搜索新增字段
| 序号 | SerialNumber | serial_number
| 文号 | DocumentNo | document_no
| 发件人 | SendUnitName | send_unit_name
| 消息类型 | MsgType | msg_type
| 任务名称 | 标题 | task_work_name
列表消息增加字段 | 序号 | SerialNumber | serial_number
| 文号 | DocumentNo | document_no
| 消息类型 | MsgType | msg_type

## 系统设置_组织管理
单位信息 | 增加字段
业主单位
管养单位

## 一桥一档_档案查询
资料枚举值
设计资料 | 1
竣工资料 | 2
监理资料 | 3
施工资料 | 4
加固资料 | 5
检测资料 | 6
维修资料 | 7
其他资料 | 8

## 新增用户bug
userTrueName修改为Account

## 人工监测bug
1.只能获取当前登录单位或者管辖下的子单位 | /bs/api/bridgeService/BridgeManualMonitor/GetMonitorCompanyList | 只能获取本单位和管辖单位的数据
2.获取人工监测数据列表 | /bs/api/bridgeService/BridgeManualMonitor/GetMonitorList | 只能获取本单位和管辖单位的数据
3.只显示本单位管辖的桥 | /bs/api/bridgeService/Task/GetBridgeList?pageIndex=1&pageSize=10

## 新增单位bug
已经为前端提供接口，等待前端对接

## 危桥列表导出Excle接口
已经对接了
危桥这块还有其他的改动需要改

## 新增单位
业主单位，管养单位 已经加上了，其他的图片及录音录像信息，建造历史信息，需求这块很模糊无法确定

## 沟通记录缺少序号
这个序号是后台自动生成的，不需要前端手动填写，需求不要搞错了，代码是蔡荣智当初写的

## 危桥列表
导出
序号
| 桥梁名称 | bridgeName
| 危桥等级 | dangerousBridgeLv
| 认定单位 | institutionName
| 认定时间 | identificationTime
| 认定方式 | identificationMethodName
| 状态 | dangerouStatusName
查询优化 | 管养单位 | maintain_company
| 桥梁结构 | bridge_structure | 这个地方需要和用户确定
| 建造时间 | buid_time