## 新增字段
表名-英文 | 表名-中文 | 字段名 | 字段中文注释 | java | 备注 | 前端控件类型 | 下拉框枚举值(数据参考至于国产化那边java项目)
bge_info | 【桥梁主表】 | navigalble_water_level | 通航水位(v1.2新增字段)
bge_info | 【桥梁主表】 | design_water_level | 设计水位(v1.2新增字段)
bge_info | 【桥梁主表】 | road_height_limit | 路面限高(v1.2新增字段)
bge_info | 【桥梁主表】 | fund_from | 资金来源(v1.2新增字段)
bge_info | 【桥梁主表】 | pier_type | 墩台类型(v1.2新增字段)
bge_info | 【桥梁主表】 | width_limit | 限宽(v1.2新增字段)
bge_info | 【桥梁主表】 | height_limit | 限高(v1.2新增字段)
bge_info | 【桥梁主表】 | load_limit | 限载(v1.2新增字段)
bge_info | 【桥梁主表】 | is_expand | 有无扩建，1有，0无(v1.2新增字段)
bge_info | 【桥梁主表】 | build_date | 建造日期(v1.2新增字段)
bge_info | 【桥梁主表】 | construction_price | 工程造价(万元)(v1.2新增字段)
bge_info | 【桥梁主表】 | manager_area_type | 管辖类型(v1.2新增字段)（市管，区管） |  |  | 下拉框
bge_info | 【桥梁主表】 | building_type | 建设类型(v1.2新增字段)（新建，大修，中修，改扩建） |  |  | 下拉框
bge_line_info | 【桥梁线路表】 | head_road_name | 桥头路名(v1.2新增字段)
bge_line_info | 【桥梁线路表】 | tail_road_name | 桥尾路名(v1.2新增字段)
bge_line_info | 【桥梁线路表】 | curve_radius | 曲线半径(v1.2新增字段)
bge_line_info | 【桥梁线路表】 | lane_count | 车道数量(v1.2新增字段)
bge_line_info | 【桥梁线路表】 | load_limit | 限载(v1.2新增字段)
bge_line_info | 【桥梁线路表】 | width_limit | 限宽(v1.2新增字段)
bge_line_info | 【桥梁线路表】 | height_limit | 限高(v1.2新增字段)
bge_line_info | 【桥梁线路表】 | speed_limit | 限速(v1.2新增字段)
bge_line_info | 【桥梁线路表】 | step_ladder_count | 步梯数量(v1.2新增字段)
bge_line_info | 【桥梁线路表】 | cross_slope_grade | 桥面横坡坡度(v1.2新增字段)
bge_line_info | 【桥梁线路表】 | vertical_slope_grade | 桥面纵坡坡度(v1.2新增字段)
bge_line_info | 【桥梁线路表】 | lead_road_length | 引道长度(v1.2新增字段)
bge_line_info | 【桥梁线路表】 | lead_bge_vertical_grade | 引桥桥纵坡坡度(v1.2新增字段)
bge_line_info | 【桥梁线路表】 | barricade_type | 挡墙类型(v1.2新增字段)(重力式挡墙、轻型式挡土墙) |  |  | 下拉框
bge_line_info | 【桥梁线路表】 | remark | 备注(v1.2新增字段)
bge_superstructrue_info | 【上部结构主表】 | beginfo_id | 线路id
bge_superstructrue_info | 【上部结构主表】 | girder_Size | 主梁尺寸（宽*高*长）
bge_superstructrue_info | 【上部结构主表】 | girder_Number | 主梁数量
bge_superstructrue_info | 【上部结构主表】 | clearance | 主跨桥下净空
bge_superstructrue_info | 【上部结构主表】 | limit | 桥下限高
bge_superstructrue_info | 【上部结构主表】 | rise_span_ratio | 拱桥矢跨比
bge_superstructrue_info | 【上部结构主表】 | deck_thickness | 桥面铺装厚度
bge_superstructrue_info | 【上部结构主表】 | expansion_number | 伸缩缝数量
bge_superstructrue_info | 【上部结构主表】 | main_longitudinal | 主桥纵坡
bge_superstructrue_info | 【上部结构主表】 | main_cross | 主桥横坡
bge_superstructrue_info | 【上部结构主表】 | approach_longitudinal | 引桥纵坡
bge_superstructrue_info | 【上部结构主表】 | approach_cross | 引桥横坡
bge_superstructrue_info | 【上部结构主表】 | create_id | 创建人ID
bge_superstructrue_info | 【上部结构主表】 | creator | 创建人
bge_superstructrue_info | 【上部结构主表】 | create_date | 创建日期
bge_superstructrue_info | 【上部结构主表】 | bridge_span_form | 桥跨结构形式(v1.2新增字段)
bge_superstructrue_info | 【上部结构主表】 | span_length | 跨长
bge_superstructrue_info | 【上部结构主表】 | span_serial_number | 桥跨编号
bge_superstructrue_info | 【上部结构主表】 | main_girder_material | 主梁材料(钢材,水泥混凝土,其他) |  |  | 下拉框
bge_superstructrue_info | 【上部结构主表】 | cross_span_combine | 跨径组合
bge_superstructrue_info | 【上部结构主表】 | cross_girder_height | 跨中梁高
bge_superstructrue_info | 【上部结构主表】 | fulcrum_girder_height | 支点梁高
bge_superstructrue_info | 【上部结构主表】 | top_girder_width | 梁顶面宽
bge_superstructrue_info | 【上部结构主表】 | clapboard_material | 横隔板材料(应力混凝土，钢筋混凝土) |  |  | 下拉框
bge_superstructrue_info | 【上部结构主表】 | main_girder_section_form | 主梁截面形式(直腹板箱形，T形梁，X形梁，斜腹板箱形，工形梁) |  |  | 下拉框
bge_superstructrue_info | 【上部结构主表】 | length | 长度
bge_superstructrue_info | 【上部结构主表】 | number | 数量
bge_superstructrue_info | 【上部结构主表】 | height | 高度
bge_superstructrue_info | 【上部结构主表】 | thickness | 厚度
bge_superstructrue_info | 【上部结构主表】 | other_explain | 其他说明
bge_superstructrue_info | 【上部结构主表】 | section_form | 截面形式(实心矩形，钢结构，挖空矩形) |  |  | 下拉框
bge_superstructrue_info_ctn | 【连续梁桥 主表】 | beginfo_id | 桥梁线路Id(上部结构连续梁桥) | ——
bge_superstructrue_info_ctn | 【连续梁桥 主表】 | bridge_span_form | 桥跨结构形式(上部结构连续梁桥) | 有
bge_superstructrue_info_ctn | 【连续梁桥 主表】 | span_length | 跨长(上部结构连续梁桥) | 有
bge_superstructrue_info_ctn | 【连续梁桥 主表】 | span_serial_number | 桥跨编号(上部结构连续梁桥) | 有
bge_superstructrue_info_ctn | 【连续梁桥 主表】 | main_girder_material | 主梁材料 | 有 |  | 下拉框 | 钢筋砼，预应力砼 ， 钢材 ， 钢砼结构
bge_superstructrue_info_ctn | 【连续梁桥 主表】 | cross_span_combine | 主梁跨径组合 | 有
bge_superstructrue_info_ctn | 【连续梁桥 主表】 | mid_span_height | 主梁跨中梁高(m) | 有
bge_superstructrue_info_ctn | 【连续梁桥 主表】 | fulcrum_girder_height | 主梁支点梁高(m) | 有
bge_superstructrue_info_ctn | 【连续梁桥 主表】 | top_girder_width | 主梁顶面宽度(m) | 有
bge_superstructrue_info_ctn | 【连续梁桥 主表】 | clapboard_thickness | 横隔板厚度(m) | 有
bge_superstructrue_info_ctn | 【连续梁桥 主表】 | clapboard_length | 横隔板长度(m) | 有
bge_superstructrue_info_ctn | 【连续梁桥 主表】 | clapboard_height | 横隔板高度(m) | 有
bge_superstructrue_info_ctn | 【连续梁桥 主表】 | clapboard_section_form | 横隔板截面型式 | 有 |  |  | 实心矩形 ， 挖空矩形 ， 钢结构
bge_superstructrue_info_ctn | 【连续梁桥 主表】 | clapboard_count | 横隔板数量 | 有
bge_superstructrue_info_ctn | 【连续梁桥 主表】 | clapboard_material | 横隔板材料 | 有 |  | 下拉框 | 预应力混凝土 ， 钢筋混凝土
bge_superstructrue_info_ctn | 【连续梁桥 主表】 | section_form | 主梁截面形式(上部结构连续梁桥)(截面形式包括实心矩形，挖空矩形，钢结构) | 有 |  | 下拉框 | 直腹板箱形 ， 斜腹板箱形 ， T形梁 ， 工形梁， Π形梁
bge_superstructrue_info_ctn | 【连续梁桥 主表】 | main_girder_length | 主梁长度(上部结构连续梁桥)ctn--->continue(连续) | 有
bge_superstructrue_info_ctn | 【连续梁桥 主表】 | main_girder_count | 主梁数量(上部结构连续梁桥) | 有
bge_superstructrue_info_ctn | 【连续梁桥 主表】 | height_ctn | 高度(上部结构连续梁桥) | 无
bge_superstructrue_info_ctn | 【连续梁桥 主表】 | thickness_ctn | 厚度(上部结构连续梁桥) | 无
bge_superstructrue_info_ctn | 【连续梁桥 主表】 | other_explain_ctn | 其他说明(上部结构连续梁桥) | 无
bge_superstructrue_info_ctn | 【连续梁桥 主表】 | rise_span_ratio | 拱桥矢跨比 | 无
bge_superstructrue_info_ctn | 【连续梁桥 主表】 | support_form | 支座型式 | 无
bge_superstructrue_info_ctn | 【连续梁桥 主表】 | bridge_surface_structrue | 桥面结构 | 无
bge_superstructrue_info_ctn | 【连续梁桥 主表】 | bridge_surface_thickness | 桥面铺装厚度 | 无
bge_superstructrue_info_ctn | 【连续梁桥 主表】 | expansion_form | 伸缩缝型式 | 无
bge_superstructrue_info_ctn | 【连续梁桥 主表】 | expansion_number | 伸缩缝数量 | 无
bge_superstructrue_info_ctn | 【连续梁桥 主表】 | main_longitudinal | 主桥纵坡 | 无
bge_superstructrue_info_ctn | 【连续梁桥 主表】 | main_cross | 主桥横坡 | 无
bge_superstructrue_info_ctn | 【连续梁桥 主表】 | approach_longitudinal | 引桥纵坡 | 无
bge_superstructrue_info_ctn | 【连续梁桥 主表】 | approach_cross | 引桥横坡 | 无
bge_superstructrue_info_yjl | 【(桁(衍)架梁桥) 主表】 | beginfo_id | 桥梁线路Id | ——
bge_superstructrue_info_yjl | 【(桁(衍)架梁桥) 主表】 | bridge_span_form | 桥跨结构形式(上部结构衍架梁桥) | 有
bge_superstructrue_info_yjl | 【(桁(衍)架梁桥) 主表】 | span_length | 跨长(上部结构衍架梁桥) | 有
bge_superstructrue_info_yjl | 【(桁(衍)架梁桥) 主表】 | span_serial_number | 桥跨编号(上部结构衍架梁桥) | 有
bge_superstructrue_info_yjl | 【(桁(衍)架梁桥) 主表】 | material_slc | 桁架片材料 slice | 有 |  |  | 桁架片材料：钢筋砼 ， 预应力砼 ， 钢材
|  | spread_frame_form | 桁架型式 | 有 | .net缺此字段 | 下拉框 | 桁架型式：X形 ， 米字形 ， 三角形 ， 其它
bge_superstructrue_info_yjl | 【(桁(衍)架梁桥) 主表】 | spread_frame_form_slc_yjl | 衍架形式(上部结构衍架梁桥--衍架片)(X形,米字形,三角形,其他)
bge_superstructrue_info_yjl | 【(桁(衍)架梁桥) 主表】 | number_slc_yjl | 数量(上部结构衍架梁桥--衍架片) | 无
bge_superstructrue_info_yjl | 【(桁(衍)架梁桥) 主表】 | kz_girder_height | 桁架跨中梁高(m) | 有 | java那边名字 桁架跨中梁高(m)
|  | pivot_beam_height | 桁架支点梁高(m) | 有 | .net缺此字段
bge_superstructrue_info_yjl | 【(桁(衍)架梁桥) 主表】 | zd_girder_height_slc_yjl | 支点梁高(上部结构衍架梁桥--衍架片) | 无
|  | spread_frame_count | 桁架数量 | 有 | .net缺此字段
bge_superstructrue_info_yjl | 【(桁(衍)架梁桥) 主表】 | other_explain_slc_yjl | 其他说明(上部结构衍架梁桥--衍架片) | 无
bge_superstructrue_info_yjl | 【(桁(衍)架梁桥) 主表】 | material_lk | 联结件材料 linker | 无
bge_superstructrue_info_yjl | 【(桁(衍)架梁桥) 主表】 | form_lk | 联结件型式 | 无
bge_superstructrue_info_yjl | 【(桁(衍)架梁桥) 主表】 | number_lk | 联结件数量 | 无
bge_superstructrue_info_yjl | 【(桁(衍)架梁桥) 主表】 | other_explain_lk_yjl | 其他说明(上部结构衍架梁桥--连结件) | 无
bge_superstructrue_info_yjl | 【(桁(衍)架梁桥) 主表】 | material_mnd | 主结点材料 main_node | 有 |  | 下拉框 | 主结点材料： 钢筋砼 ， 预应力砼 ， 钢材
bge_superstructrue_info_yjl | 【(桁(衍)架梁桥) 主表】 | node_form | 结点型式 (固结，铰接) | 有 |  | 下拉框 | 结点型式: 固结 ， 铰接
bge_superstructrue_info_yjl | 【(桁(衍)架梁桥) 主表】 | node_count | 结点数量 | 有
bge_superstructrue_info_yjl | 【(桁(衍)架梁桥) 主表】 | other_explain_mnd_yjl | 其他说明(上部结构衍架梁桥--主节点) | 无
bge_superstructrue_info_yjl | 【(桁(衍)架梁桥) 主表】 | material_vtc | 纵梁材料 vertical | 有 |  | 下拉框 | 纵梁材料： 钢筋砼 ， 预应力砼 ， 钢材
bge_superstructrue_info_yjl | 【(桁(衍)架梁桥) 主表】 | section_form_vtc | 纵梁截面型式 (矩形,箱形，T形,工形) | 有 |  | 下拉框 | 纵梁截面型式： 矩形 ， 箱形 ， T形 ， 工形 ， Π形
bge_superstructrue_info_yjl | 【(桁(衍)架梁桥) 主表】 | count_vtc | 纵梁数量 | 有 | java那边名字 纵梁数量
bge_superstructrue_info_yjl | 【(桁(衍)架梁桥) 主表】 | cross_length_vtc | 纵梁跨度(m) | 有
bge_superstructrue_info_yjl | 【(桁(衍)架梁桥) 主表】 | other_explain_vtc_yjl | 其他说明(上部结构衍架梁桥--纵梁) | 无
bge_superstructrue_info_yjl | 【(桁(衍)架梁桥) 主表】 | material_cros_yjl | 横梁材料 cross | 有 |  | 下拉框 | 横梁材料： 钢筋砼 ， 预应力砼 ， 钢材
bge_superstructrue_info_yjl | 【(桁(衍)架梁桥) 主表】 | section_form_cros | 横梁截面型式 (矩形,箱形，T形,工形) | 无 |  | 下拉框
bge_superstructrue_info_yjl | 【(桁(衍)架梁桥) 主表】 | length_cros | 横梁长度(m) | 无
bge_superstructrue_info_yjl | 【(桁(衍)架梁桥) 主表】 | height_cros | 横梁高度(m) | 无
bge_superstructrue_info_yjl | 【(桁(衍)架梁桥) 主表】 | thickness_cros | 横梁厚度(m) | 无
bge_superstructrue_info_yjl | 【(桁(衍)架梁桥) 主表】 | count_cros | 横梁数量 | 有
bge_superstructrue_info_yjl | 【(桁(衍)架梁桥) 主表】 | other_explain_cros_yjl | 其他说明(上部结构衍架梁桥--横梁) | 无
bge_superstructrue_info_yjl | 【(桁(衍)架梁桥) 主表】 | rise_span_ratio | 拱桥矢跨比 | 无
bge_superstructrue_info_yjl | 【(桁(衍)架梁桥) 主表】 | support_form | 支座型式 | 无
bge_superstructrue_info_yjl | 【(桁(衍)架梁桥) 主表】 | bridge_surface_structrue | 桥面结构 | 无
bge_superstructrue_info_yjl | 【(桁(衍)架梁桥) 主表】 | bridge_surface_thickness | 桥面铺装厚度 | 无
bge_superstructrue_info_yjl | 【(桁(衍)架梁桥) 主表】 | expansion_form | 伸缩缝型式 | 无
bge_superstructrue_info_yjl | 【(桁(衍)架梁桥) 主表】 | expansion_number | 伸缩缝数量 | 无
bge_superstructrue_info_yjl | 【(桁(衍)架梁桥) 主表】 | main_longitudinal | 主桥纵坡 | 无
bge_superstructrue_info_yjl | 【(桁(衍)架梁桥) 主表】 | main_cross | 主桥横坡 | 无
bge_superstructrue_info_yjl | 【(桁(衍)架梁桥) 主表】 | approach_longitudinal | 引桥纵坡 | 无
bge_superstructrue_info_yjl | 【(桁(衍)架梁桥) 主表】 | approach_cross | 引桥横坡 | 无
bge_superstructrue_info_xbl | 【悬臂梁桥 主表】 | beginfo_id | 桥梁线路Id | ——
bge_superstructrue_info_xbl | 【悬臂梁桥 主表】 | material | 材料(上部结构悬臂梁桥) | 无 |  | 下拉框
bge_superstructrue_info_xbl | 【悬臂梁桥 主表】 | form_xbl | 形式(上部结构悬臂梁桥) | 无
bge_superstructrue_info_xbl | 【悬臂梁桥 主表】 | number_xbl | 数量(上部结构悬臂梁桥) | 无
bge_superstructrue_info_xbl | 【悬臂梁桥 主表】 | other_explain_xbl | 其他说明 | 无
|  | bull_leg_material | 牛腿材料 | 有 | .net缺此字段 | 下拉框 | 牛腿材料： 钢 ， 砼
bge_superstructrue_info_xbl | 【悬臂梁桥 主表】 | material_size_bl_xbl | 材料尺寸(上部结构悬臂梁桥--牛腿)bull_leg | 无
bge_superstructrue_info_xbl | 【悬臂梁桥 主表】 | other_explain_bl_xbl | 其他说明(上部结构悬臂梁桥--牛腿) | 无
bge_superstructrue_info_xbl | 【悬臂梁桥 主表】 | material_clpbd | 材料(上部结构悬臂梁桥--横隔板)clapboard | 有 |  | 下拉框 | 横隔板材料： 钢筋砼 ， 预应力砼 ， 钢材
bge_superstructrue_info_xbl | 【悬臂梁桥 主表】 | form_clpbd | 形式(上部结构悬臂梁桥--横隔板) 横隔板型式 | 有 |  |  | 横隔板型式: 钢结构 , 实心矩形 , 挖空矩形
bge_superstructrue_info_xbl | 【悬臂梁桥 主表】 | length_clpbd | 长度(上部结构悬臂梁桥--横隔板) 横隔板长度(m) | 有
bge_superstructrue_info_xbl | 【悬臂梁桥 主表】 | height_clpbd | 横隔板高度(m) | 有
bge_superstructrue_info_xbl | 【悬臂梁桥 主表】 | count_clpbd | 横隔板数量 | 有
bge_superstructrue_info_xbl | 【悬臂梁桥 主表】 | other_explain_clpbd_xbl | 其他说明(上部结构悬臂梁桥--横隔板) | 无
bge_superstructrue_info_xbl | 【悬臂梁桥 主表】 | material_hbm | 挂梁材料hanging beam | 有 |  | 下拉框 | 挂梁材料： 钢筋砼 ， 预应力砼 ， 钢材
bge_superstructrue_info_xbl | 【悬臂梁桥 主表】 | bm_form_hbm | 挂梁型式 | 有 |  | 下拉框 | 挂梁型式： 简支 ， 铰接
bge_superstructrue_info_xbl | 【悬臂梁桥 主表】 | bm_length_hbm | 挂梁长度(m) | 有
bge_superstructrue_info_xbl | 【悬臂梁桥 主表】 | count_hbm | 数量(上部结构悬臂梁桥--挂梁) | 有
bge_superstructrue_info_xbl | 【悬臂梁桥 主表】 | height_hbm | 挂梁高度(m) | 有
bge_superstructrue_info_xbl | 【悬臂梁桥 主表】 | single_width_hbm | 挂梁单片宽度(m) | 有
bge_superstructrue_info_xbl | 【悬臂梁桥 主表】 | material_xbl | 悬臂梁材料 | 有 |  | 下拉框 | 悬臂梁材料： 钢筋砼 ， 预应力砼 ， 钢材
bge_superstructrue_info_xbl | 【悬臂梁桥 主表】 | section_form | 悬臂梁截面型式 string改int | 有 |  | 下拉框 | 悬臂梁截面型式： Π形 ， 箱形 ， I形 ， T形
|  | span_serial_number | 桥跨编号 | 有 | .net缺此字段
|  | span_struct_type | 桥跨结构型式 | 有 | .net缺此字段
bge_superstructrue_info_xbl | 【悬臂梁桥 主表】 | hole_distance | 悬臂孔长度(m) cantilever_hole 悬臂孔长度(m) | 有
bge_superstructrue_info_xbl | 【悬臂梁桥 主表】 | count_xbl | 悬臂梁数量 | 有
bge_superstructrue_info_xbl | 【悬臂梁桥 主表】 | aim_hole_length | 锚固孔长度(m) | 无
|  | bull_leg_size | 牛腿尺寸 | 有 | .net缺此字段
|  | span_length | 跨长(m) | 有 | .net缺此字段
bge_superstructrue_info_xbl | 【悬臂梁桥 主表】 | mid_span_height | 悬臂梁跨中梁高(m | 无
bge_superstructrue_info_xbl | 【悬臂梁桥 主表】 | pivot_beam_height | 悬臂支点梁高(m) pivot | 无
bge_superstructrue_info_xbl | 【悬臂梁桥 主表】 | other_explain_xbl_sub | 其他说明(上部结构悬臂梁桥--悬臂梁) | 无
bge_superstructrue_info_xbl | 【悬臂梁桥 主表】 | material_hbspt | 挂梁支座材料 Hanging beam support | 无 |  | 下拉框
bge_superstructrue_info_xbl | 【悬臂梁桥 主表】 | form_hbspt | 挂梁支座型式 | 无
bge_superstructrue_info_xbl | 【悬臂梁桥 主表】 | size_hbspt | 挂梁支座尺寸 | 无
bge_superstructrue_info_xbl | 【悬臂梁桥 主表】 | number_hbspt | 挂梁支座数量 | 无
bge_superstructrue_info_xbl | 【悬臂梁桥 主表】 | other_explain_hbspt_xbl | 其他说明(上部结构悬臂梁桥--挂梁支座) | 无
bge_superstructrue_info_xbl | 【悬臂梁桥 主表】 | material_atfd | 防落梁材料 Anti-falling beam device | 无 |  | 下拉框
bge_superstructrue_info_xbl | 【悬臂梁桥 主表】 | form_atfd_xbl | 形式(上部结构悬臂梁桥--防落梁装置) | 无
bge_superstructrue_info_xbl | 【悬臂梁桥 主表】 | size_atfd_xbl | 尺寸(上部结构悬臂梁桥--防落梁装置) | 无
bge_superstructrue_info_xbl | 【悬臂梁桥 主表】 | number_atfd | 防落梁数量 | 无
bge_superstructrue_info_xbl | 【悬臂梁桥 主表】 | other_explain_atfd_xbl | 其他说明(上部结构悬臂梁桥--防落梁装置) | 无
bge_superstructrue_info_xbl | 【悬臂梁桥 主表】 | rise_span_ratio | 拱桥矢跨比 | 无
bge_superstructrue_info_xbl | 【悬臂梁桥 主表】 | support_form | 支座型式 | 无
bge_superstructrue_info_xbl | 【悬臂梁桥 主表】 | bridge_surface_structrue | 桥面结构 | 无
bge_superstructrue_info_xbl | 【悬臂梁桥 主表】 | bridge_surface_thickness | 桥面铺装厚度 | 无
bge_superstructrue_info_xbl | 【悬臂梁桥 主表】 | expansion_form | 伸缩缝型式 | 无
bge_superstructrue_info_xbl | 【悬臂梁桥 主表】 | expansion_number | 伸缩缝数量 | 无
bge_superstructrue_info_xbl | 【悬臂梁桥 主表】 | main_longitudinal | 主桥纵坡 | 无
bge_superstructrue_info_xbl | 【悬臂梁桥 主表】 | main_cross | 主桥横坡 | 无
bge_superstructrue_info_xbl | 【悬臂梁桥 主表】 | approach_longitudinal | 引桥纵坡 | 无
bge_superstructrue_info_xbl | 【悬臂梁桥 主表】 | approach_cross | 引桥横坡 | 无
bge_superstructrue_info_gjq | 【钢架桥 主表】 | beginfo_id | 桥梁线路Id
bge_superstructrue_info_gjq | 【钢架桥 主表】 | span_serial_number | 桥跨编号 | 有
bge_superstructrue_info_gjq | 【钢架桥 主表】 | girder_material | 主梁材料 | 有 |  | 下拉框 | 主梁材料：钢筋砼 ， 预应力砼 ， 钢材
bge_superstructrue_info_gjq | 【钢架桥 主表】 | girder_count | 主梁数量 | 有
bge_superstructrue_info_gjq | 【钢架桥 主表】 | steel_struct_form | 钢构型式 | 有 |  | 下拉框 | 钢构形式： 直腹板箱形 ， 斜腹板箱形 ， T形梁 ， 工形梁 ， Π形梁 ， 矩形梁
bge_superstructrue_info_gjq | 【钢架桥 主表】 | girder_height | 主梁高度(m) | 有
bge_superstructrue_info_gjq | 【钢架桥 主表】 | girder_length | 主梁长度(m) | 有
bge_superstructrue_info_gjq | 【钢架桥 主表】 | steel_frame_cross_distance | 主梁钢架跨度(m) | 有
bge_superstructrue_info_gjq | 【钢架桥 主表】 | is_variable_section | 是否变截面 | 有
bge_superstructrue_info_gjq | 【钢架桥 主表】 | girder_section_form | 主梁截面形式 | 无 |  | 下拉框
bge_superstructrue_info_gjq | 【钢架桥 主表】 | steel_frame_form | 主梁钢架形式 | 无 |  | 下拉框
bge_superstructrue_info_gjq | 【钢架桥 主表】 | horizontal_connect_material | 横向联结材料 | 有 |  | 下拉框 | 横向联结材料： 钢筋砼 ， 预应力砼 ， 钢材
bge_superstructrue_info_gjq | 【钢架桥 主表】 | beam_count | 横梁数量 | 有
bge_superstructrue_info_gjq | 【钢架桥 主表】 | horizontal_connect_form | 横向联结型式 | 有 |  | 下拉框 | 横向联结型式： 实心矩形 ， 挖空矩形 ， 钢结构
|  | span_struct_type | 桥跨结构型式 | 有 | .net缺此字段
bge_superstructrue_info_gjq | 【钢架桥 主表】 | horizontal_connect_height | 横向联结高度(m) | 有
|  | span_length | 跨长(m) | 有 | .net缺此字段
bge_superstructrue_info_gjq | 【钢架桥 主表】 | horizontal_connect_length | 横向联结长度(m) | 有
bge_superstructrue_info_gjq | 【钢架桥 主表】 | rise_span_ratio | 拱桥矢跨比 | 无
bge_superstructrue_info_gjq | 【钢架桥 主表】 | support_form | 支座型式 | 无
bge_superstructrue_info_gjq | 【钢架桥 主表】 | bridge_surface_structrue | 桥面结构 | 无
bge_superstructrue_info_gjq | 【钢架桥 主表】 | bridge_surface_thickness | 桥面铺装厚度 | 无
bge_superstructrue_info_gjq | 【钢架桥 主表】 | expansion_form | 伸缩缝型式 | 无
bge_superstructrue_info_gjq | 【钢架桥 主表】 | expansion_number | 伸缩缝数量 | 无
bge_superstructrue_info_gjq | 【钢架桥 主表】 | main_longitudinal | 主桥纵坡 | 无
bge_superstructrue_info_gjq | 【钢架桥 主表】 | main_cross | 主桥横坡 | 无
bge_superstructrue_info_gjq | 【钢架桥 主表】 | approach_longitudinal | 引桥纵坡 | 无
bge_superstructrue_info_gjq | 【钢架桥 主表】 | approach_cross | 引桥横坡 | 无
bge_superstructrue_info_jzl | 【简支梁桥 主表】 | span_serial_number | 桥跨编号 | 有
bge_superstructrue_info_jzl | 【简支梁桥 主表】 | main_girder_material | 主梁材料 | 有 |  | 下拉框 | 主梁材料： 钢筋砼 ， 预应力砼 ， 钢材 ， 钢砼结构
bge_superstructrue_info_jzl | 【简支梁桥 主表】 | main_girder_count | 主梁数量 | 有
bge_superstructrue_info_jzl | 【简支梁桥 主表】 | main_girder_section_form | 主梁截面形式 | 无 |  | 下拉框
bge_superstructrue_info_jzl | 【简支梁桥 主表】 | section_form | 截面形式 | 有 |  | 下拉框 | 截面形式： 倒T形 ， L形 ， 实心板 ， 小箱梁 ， 工梁 ， 空心板 ， Π形 , 其它
|  | span_struct_type | 桥跨结构型式 | 有 | .net缺此字段
bge_superstructrue_info_jzl | 【简支梁桥 主表】 | main_girder_height | 主梁高度(m) | 有
bge_superstructrue_info_jzl | 【简支梁桥 主表】 | main_girder_width | 主梁宽度(m) | 有
bge_superstructrue_info_jzl | 【简支梁桥 主表】 | main_girder_cross_length | 主梁跨度(m) | 有
bge_superstructrue_info_jzl | 【简支梁桥 主表】 | beam_material | 横梁材料 | 有 |  | 下拉框 | 横梁材料： 钢筋砼 ， 预应力砼 ， 钢材
bge_superstructrue_info_jzl | 【简支梁桥 主表】 | beam_count | 横梁数量 | 有
|  | span_length | 跨长(m) | 有 | .net缺此字段
bge_superstructrue_info_jzl | 【简支梁桥 主表】 | beam_section_form | 横梁截面形式 | 有 |  | 下拉框 | 横梁截面形式： 实心矩形 ， 挖空矩形 ， 钢结构
bge_superstructrue_info_jzl | 【简支梁桥 主表】 | beam_height | 横梁高度(m) | 有
bge_superstructrue_info_jzl | 【简支梁桥 主表】 | beam_length | 横梁长度(m) | 有
bge_superstructrue_info_jzl | 【简支梁桥 主表】 | beam_thickness | 横梁厚度(m) | 有
bge_superstructrue_info_jzl | 【简支梁桥 主表】 | wet_seam_count | 湿接缝数量 | 有
bge_superstructrue_info_jzl | 【简支梁桥 主表】 | wet_seam_width | 湿接缝宽度(m) | 有
bge_superstructrue_info_jzl | 【简支梁桥 主表】 | rise_span_ratio | 拱桥矢跨比 | 无
bge_superstructrue_info_jzl | 【简支梁桥 主表】 | support_form | 支座型式 | 无
bge_superstructrue_info_jzl | 【简支梁桥 主表】 | bridge_surface_structrue | 桥面结构 | 无
bge_superstructrue_info_jzl | 【简支梁桥 主表】 | bridge_surface_thickness | 桥面铺装厚度 | 无
bge_superstructrue_info_jzl | 【简支梁桥 主表】 | expansion_form | 伸缩缝型式 | 无
bge_superstructrue_info_jzl | 【简支梁桥 主表】 | expansion_number | 伸缩缝数量 | 无
bge_superstructrue_info_jzl | 【简支梁桥 主表】 | main_longitudinal | 主桥纵坡 | 无
bge_superstructrue_info_jzl | 【简支梁桥 主表】 | main_cross | 主桥横坡 | 无
bge_superstructrue_info_jzl | 【简支梁桥 主表】 | approach_longitudinal | 引桥纵坡 | 无
bge_superstructrue_info_jzl | 【简支梁桥 主表】 | approach_cross | 引桥横坡 | 无
bge_superstructrue_info_zhl | 【组合梁桥 主表】 | span_serial_number | 桥跨编号 | 有
bge_superstructrue_info_zhl | 【组合梁桥 主表】 | belly_board_material | 主梁腹板材料 | 无 |  | 下拉框 | 主梁腹板材料： 钢梁-砼桥面板 ， 钢管砼 ， 型钢结构外包砼
bge_superstructrue_info_zhl | 【组合梁桥 主表】 | top_bottom_board_material | 主梁顶底板材料 | 有 |  | 下拉框 | 主梁顶底板材料： 砼 ， 钢材
bge_superstructrue_info_zhl | 【组合梁桥 主表】 | main_girder_count | 主梁数量 | 有
bge_superstructrue_info_zhl | 【组合梁桥 主表】 | main_girder_section_form | 主梁截面型式 | 有 |  | 下拉框 | 主梁截面形式： Π形 ， 箱形 ， T形 ， I形
bge_superstructrue_info_zhl | 【组合梁桥 主表】 | main_girder_height | 主梁高度(m) | 有
bge_superstructrue_info_zhl | 【组合梁桥 主表】 | main_girder_length | 主梁长度(m) | 有
|  | span_length | 跨长(m) | 有 | .net缺此字段
bge_superstructrue_info_zhl | 【组合梁桥 主表】 | main_girder_width | 主梁宽度(m) | 有
bge_superstructrue_info_zhl | 【组合梁桥 主表】 | is_variable_section | 是否变截面 | 有 |  | 下拉框 | 是否变截面：是， 否
|  | span_struct_type | 桥跨结构型式 | 有 | .net缺此字段
bge_superstructrue_info_zhl | 【组合梁桥 主表】 | beam_material | 横梁材料 | 无 |  | 下拉框 | 横梁材料： 钢筋砼 ， 预应力砼 ， 钢材
bge_superstructrue_info_zhl | 【组合梁桥 主表】 | beam_form | 横梁形式 | 无 |  | 下拉框
bge_superstructrue_info_zhl | 【组合梁桥 主表】 | beam_count | 横梁数量 | 有
bge_superstructrue_info_zhl | 【组合梁桥 主表】 | beam_section_form | 横梁截面型式 | 有 |  | 下拉框 | 横梁截面形式： 实心矩形 ， 挖空矩形 ， 钢结构
bge_superstructrue_info_zhl | 【组合梁桥 主表】 | beam_height | 横梁高度(m) | 有
bge_superstructrue_info_zhl | 【组合梁桥 主表】 | beam_length | 横梁长度(m) | 有
bge_superstructrue_info_zhl | 【组合梁桥 主表】 | bridge_panel_material | 桥面板材料 | 有 |  | 下拉框 | 桥面板材料： 砼 ， 钢
bge_superstructrue_info_zhl | 【组合梁桥 主表】 | bridge_panel_thinkness | 桥面板厚度(m) | 有
bge_superstructrue_info_zhl | 【组合梁桥 主表】 | bridge_panel_width | 桥面板宽度(m) | 有
bge_superstructrue_info_zhl | 【组合梁桥 主表】 | rise_span_ratio | 拱桥矢跨比 | 无
bge_superstructrue_info_zhl | 【组合梁桥 主表】 | support_form | 支座型式 | 无
bge_superstructrue_info_zhl | 【组合梁桥 主表】 | bridge_surface_structrue | 桥面结构 | 无
bge_superstructrue_info_zhl | 【组合梁桥 主表】 | bridge_surface_thickness | 桥面铺装厚度 | 无
bge_superstructrue_info_zhl | 【组合梁桥 主表】 | expansion_form | 伸缩缝型式 | 无
bge_superstructrue_info_zhl | 【组合梁桥 主表】 | expansion_number | 伸缩缝数量 | 无
bge_superstructrue_info_zhl | 【组合梁桥 主表】 | main_longitudinal | 主桥纵坡 | 无
bge_superstructrue_info_zhl | 【组合梁桥 主表】 | main_cross | 主桥横坡 | 无
bge_superstructrue_info_zhl | 【组合梁桥 主表】 | approach_longitudinal | 引桥纵坡 | 无
bge_superstructrue_info_zhl | 【组合梁桥 主表】 | approach_cross | 引桥横坡 | 无
bge_superstructrue_info_txggq | 【T型刚构桥 主表】 | span_serial_number | 桥跨编号 | 有
bge_superstructrue_info_txggq | 【T型刚构桥 主表】 | bull_leg | 牛腿 | 无
|  | bull_leg_material | 牛腿材料 | 有 | .net缺此字段 | 下拉框 | 牛腿材料： 钢 ， 砼
bge_superstructrue_info_txggq | 【T型刚构桥 主表】 | bull_leg_size | 牛腿尺寸 | 有
bge_superstructrue_info_txggq | 【T型刚构桥 主表】 | clapboard_material | 横隔板材料 | 有 |  | 下拉框 | 横隔板材料： 钢筋砼 ， 预应力砼 ， 钢材
bge_superstructrue_info_txggq | 【T型刚构桥 主表】 | clapboard_count | 横隔板数量 | 有
bge_superstructrue_info_txggq | 【T型刚构桥 主表】 | clapboard_form | 横隔板型式 | 有 |  | 下拉框 | 横隔板型式： 实心矩形 ， 挖空矩形 ， 钢结构
bge_superstructrue_info_txggq | 【T型刚构桥 主表】 | clapboard_length | 横隔板长度(m) | 有
bge_superstructrue_info_txggq | 【T型刚构桥 主表】 | clapboard_height | 横隔板高度(m) | 有
bge_superstructrue_info_txggq | 【T型刚构桥 主表】 | hang_beam_material | 挂梁材料 | 有 |  | 下拉框 | 挂梁材料： 钢材 ， 钢筋砼 ， 预应力砼
bge_superstructrue_info_txggq | 【T型刚构桥 主表】 | hang_beam_count | 挂梁数量 | 有
bge_superstructrue_info_txggq | 【T型刚构桥 主表】 | hang_beam_form | 挂梁型式 | 有 |  | 下拉框 | 挂梁型式： 简支 ， 铰接
bge_superstructrue_info_txggq | 【T型刚构桥 主表】 | hang_beam_length | 挂梁长度(m) | 有
bge_superstructrue_info_txggq | 【T型刚构桥 主表】 | hang_beam_height | 挂梁高度(m) | 有
bge_superstructrue_info_txggq | 【T型刚构桥 主表】 | hang_beam_slice_width | 挂梁单片宽度(m) | 有
bge_superstructrue_info_txggq | 【T型刚构桥 主表】 | hang_beam_hold_on_method | 挂梁支撑方式 | 无 |  | 下拉框
bge_superstructrue_info_txggq | 【T型刚构桥 主表】 | xbl_material | 悬臂梁材料 | 有 |  | 下拉框 | 悬臂梁材料： 钢筋砼 ， 预应力砼 ， 钢材
bge_superstructrue_info_txggq | 【T型刚构桥 主表】 | xbl_count | 悬臂梁数量 | 有
|  | span_struct_type | 桥跨结构型式 | 有 | .net缺此字段
bge_superstructrue_info_txggq | 【T型刚构桥 主表】 | xbl_section_form | 悬臂梁截面形式 | 有 |  | 下拉框 | 悬臂梁截面型式： Π形 ， 箱形 ， I形 ， T形
|  | hole_distance | 悬臂孔长度(m) | 有 | .net缺此字段
bge_superstructrue_info_txggq | 【T型刚构桥 主表】 | xbl_length | 悬臂梁长度(m) | 无
bge_superstructrue_info_txggq | 【T型刚构桥 主表】 | xbl_width | 悬臂梁宽度(m)
bge_superstructrue_info_txggq | 【T型刚构桥 主表】 | hang_beam_mid_span_height | 悬臂梁跨中梁高(m)
bge_superstructrue_info_txggq | 【T型刚构桥 主表】 | hang_beam_support_count | 挂梁支座数量
bge_superstructrue_info_txggq | 【T型刚构桥 主表】 | hang_beam_support_size | 挂梁支座尺寸
bge_superstructrue_info_txggq | 【T型刚构桥 主表】 | xbl_girder_height | 悬臂支点梁高(m)
bge_superstructrue_info_txggq | 【T型刚构桥 主表】 | span_length | 跨长(m) | 有 | .net缺此字段
bge_superstructrue_info_txggq | 【T型刚构桥 主表】 | hang_beam_support_material | 挂梁支座材料 | 无
bge_superstructrue_info_txggq | 【T型刚构桥 主表】 | hang_beam_support_form | 挂梁支座型式 | 无 |  | 下拉框
bge_superstructrue_info_txggq | 【T型刚构桥 主表】 | anti_falling_beam_material | 防落梁装置材料 | 无
bge_superstructrue_info_txggq | 【T型刚构桥 主表】 | anti_falling_beam_form | 防落梁装置形式 | 无 |  | 下拉框
bge_superstructrue_info_txggq | 【T型刚构桥 主表】 | rise_span_ratio | 拱桥矢跨比 | 无
bge_superstructrue_info_txggq | 【T型刚构桥 主表】 | support_form | 支座型式 | 无
bge_superstructrue_info_txggq | 【T型刚构桥 主表】 | bridge_surface_structrue | 桥面结构 | 无
bge_superstructrue_info_txggq | 【T型刚构桥 主表】 | bridge_surface_thickness | 桥面铺装厚度 | 无
bge_superstructrue_info_txggq | 【T型刚构桥 主表】 | expansion_form | 伸缩缝型式 | 无
bge_superstructrue_info_txggq | 【T型刚构桥 主表】 | expansion_number | 伸缩缝数量 | 无
bge_superstructrue_info_txggq | 【T型刚构桥 主表】 | main_longitudinal | 主桥纵坡 | 无
bge_superstructrue_info_txggq | 【T型刚构桥 主表】 | main_cross | 主桥横坡 | 无
bge_superstructrue_info_txggq | 【T型刚构桥 主表】 | approach_longitudinal | 引桥纵坡 | 无
bge_superstructrue_info_txggq | 【T型刚构桥 主表】 | approach_cross | 引桥横坡 | 无
bge_superstructrue_info_lxggq | 【连续刚构桥 主表】 | span_serial_number | 桥跨编号 | 有
bge_superstructrue_info_lxggq | 【连续刚构桥 主表】 | main_girder_material | 主梁材料 | 有 |  | 下拉框 | 主梁材料：钢筋砼 ， 预应力砼 ， 钢材
bge_superstructrue_info_lxggq | 【连续刚构桥 主表】 | main_girder_section_form | 主梁截面形式 | 有 |  | 下拉框 | 主梁截面形式： Π形 ， 箱形 ， T形 ， I形
bge_superstructrue_info_lxggq | 【连续刚构桥 主表】 | cross_girder_height | 主梁跨中梁高(m) | 有
bge_superstructrue_info_lxggq | 【连续刚构桥 主表】 | fulcrum_girder_height | 主梁支点梁高(m) | 有
bge_superstructrue_info_lxggq | 【连续刚构桥 主表】 | main_girder_length | 主梁长度(m) | 有
bge_superstructrue_info_lxggq | 【连续刚构桥 主表】 | main_girder_top_surface_width | 主梁顶面宽度(m) | 有
bge_superstructrue_info_lxggq | 【连续刚构桥 主表】 | clapboard_material | 横隔板材料 | 有 |  | 下拉框 | 横隔板材料： 钢筋砼 ， 预应力砼 ， 钢材
bge_superstructrue_info_lxggq | 【连续刚构桥 主表】 | clapboard_count | 横隔板数量 | 有
|  | span_struct_type | 桥跨结构型式 | 有 | .net缺此字段
bge_superstructrue_info_lxggq | 【连续刚构桥 主表】 | clapboard_section_form | 横隔板截面型式 | 有 |  | 下拉框 | 横隔板截面型式： 实心矩形 ， 挖空矩形 ， 钢结构
|  | span_length | 跨长(m) | 有 | .net缺此字段
bge_superstructrue_info_lxggq | 【连续刚构桥 主表】 | clapboard_height | 横隔板高度(m) | 有
bge_superstructrue_info_lxggq | 【连续刚构桥 主表】 | clapboard_length | 横隔板长度(m) | 有
bge_superstructrue_info_lxggq | 【连续刚构桥 主表】 | clapboard_thickness | 横隔板厚度(m) | 有
bge_superstructrue_info_lxggq | 【连续刚构桥 主表】 | rise_span_ratio | 拱桥矢跨比 | 无
bge_superstructrue_info_lxggq | 【连续刚构桥 主表】 | support_form | 支座型式 | 无
bge_superstructrue_info_lxggq | 【连续刚构桥 主表】 | bridge_surface_structrue | 桥面结构 | 无
bge_superstructrue_info_lxggq | 【连续刚构桥 主表】 | bridge_surface_thickness | 桥面铺装厚度 | 无
bge_superstructrue_info_lxggq | 【连续刚构桥 主表】 | expansion_form | 伸缩缝型式 | 无
bge_superstructrue_info_lxggq | 【连续刚构桥 主表】 | expansion_number | 伸缩缝数量 | 无
bge_superstructrue_info_lxggq | 【连续刚构桥 主表】 | main_longitudinal | 主桥纵坡 | 无
bge_superstructrue_info_lxggq | 【连续刚构桥 主表】 | main_cross | 主桥横坡 | 无
bge_superstructrue_info_lxggq | 【连续刚构桥 主表】 | approach_longitudinal | 引桥纵坡 | 无
bge_superstructrue_info_lxggq | 【连续刚构桥 主表】 | approach_cross | 引桥横坡 | 无
bge_superstructrue_info_yjgq | 【桁架拱桥 主表】 | span_serial_number | 桥跨编号
bge_superstructrue_info_yjgq | 【桁架拱桥 主表】 | bge_id
bge_superstructrue_info_yjgq | 【桁架拱桥 主表】 | beginfo_id
bge_superstructrue_info_yjgq | 【桁架拱桥 主表】 | slice_material | 衍架片材料 |  |  | 下拉框
bge_superstructrue_info_yjgq | 【桁架拱桥 主表】 | slice_blade_form | 衍架片衍片形式 |  |  | 下拉框
bge_superstructrue_info_yjgq | 【桁架拱桥 主表】 | main_node_material | 主结点材料 |  |  | 下拉框
bge_superstructrue_info_yjgq | 【桁架拱桥 主表】 | main_node_node_form | 主结点结点形式 |  |  | 下拉框
bge_superstructrue_info_yjgq | 【桁架拱桥 主表】 | bridge_panel_material | 桥面板材料 |  |  | 下拉框
bge_superstructrue_info_yjgq | 【桁架拱桥 主表】 | bridge_panel_section_form | 桥面板截面形式 |  |  | 下拉框
bge_superstructrue_info_yjgq | 【桁架拱桥 主表】 | beam_material | 横梁材料
bge_superstructrue_info_yjgq | 【桁架拱桥 主表】 | beam_form | 横梁形式 |  |  | 下拉框
bge_superstructrue_info_yjgq | 【桁架拱桥 主表】 | connector_material | 连接件材料 |  |  | 下拉框
bge_superstructrue_info_yjgq | 【桁架拱桥 主表】 | connector_form | 连接件形式 |  |  | 下拉框
bge_superstructrue_info_yjgq | 【桁架拱桥 主表】 | rise_span_ratio | 拱桥矢跨比
bge_superstructrue_info_yjgq | 【桁架拱桥 主表】 | support_form | 支座型式
bge_superstructrue_info_yjgq | 【桁架拱桥 主表】 | bridge_surface_structrue | 桥面结构
bge_superstructrue_info_yjgq | 【桁架拱桥 主表】 | bridge_surface_thickness | 桥面铺装厚度
bge_superstructrue_info_yjgq | 【桁架拱桥 主表】 | expansion_form | 伸缩缝型式
bge_superstructrue_info_yjgq | 【桁架拱桥 主表】 | expansion_number | 伸缩缝数量
bge_superstructrue_info_yjgq | 【桁架拱桥 主表】 | main_longitudinal | 主桥纵坡
bge_superstructrue_info_yjgq | 【桁架拱桥 主表】 | main_cross | 主桥横坡
bge_superstructrue_info_yjgq | 【桁架拱桥 主表】 | approach_longitudinal | 引桥纵坡
bge_superstructrue_info_yjgq | 【桁架拱桥 主表】 | approach_cross | 引桥横坡
bge_superstructrue_info_scsgq | 【上承式拱桥 主表】 | span_serial_number | 桥跨编号
bge_superstructrue_info_scsgq | 【上承式拱桥 主表】 | main_arch_material | 主拱圈材料 |  |  | 下拉框
bge_superstructrue_info_scsgq | 【上承式拱桥 主表】 | main_arch_section_form | 主拱圈截面形式 |  |  | 下拉框
bge_superstructrue_info_scsgq | 【上承式拱桥 主表】 | main_arch_line_form | 主拱圈拱轴线型
bge_superstructrue_info_scsgq | 【上承式拱桥 主表】 | belly_hole_material | 腹孔材料 |  |  | 下拉框
bge_superstructrue_info_scsgq | 【上承式拱桥 主表】 | belly_hole_form | 腹孔形式 |  |  | 下拉框
bge_superstructrue_info_scsgq | 【上承式拱桥 主表】 | belly_hole_line_model | 腹孔线型
bge_superstructrue_info_scsgq | 【上承式拱桥 主表】 | horizontal_contact_material | 横向联系材料 |  |  | 下拉框
bge_superstructrue_info_scsgq | 【上承式拱桥 主表】 | horizontal_contact_form | 横向联系形式 |  |  | 下拉框
bge_superstructrue_info_scsgq | 【上承式拱桥 主表】 | belly_hole_pier_material | 腹孔墩材料 |  |  | 下拉框
bge_superstructrue_info_scsgq | 【上承式拱桥 主表】 | belly_hole_pier_form | 腹孔墩形式 |  |  | 下拉框
bge_superstructrue_info_scsgq | 【上承式拱桥 主表】 | bridge_panel_material | 桥面板材料 |  |  | 下拉框
bge_superstructrue_info_scsgq | 【上承式拱桥 主表】 | bridge_panel_form | 桥面板形式 |  |  | 下拉框
bge_superstructrue_info_scsgq | 【上承式拱桥 主表】 | rise_span_ratio | 拱桥矢跨比
bge_superstructrue_info_scsgq | 【上承式拱桥 主表】 | support_form | 支座型式
bge_superstructrue_info_scsgq | 【上承式拱桥 主表】 | bridge_surface_structrue | 桥面结构
bge_superstructrue_info_scsgq | 【上承式拱桥 主表】 | bridge_surface_thickness | 桥面铺装厚度
bge_superstructrue_info_scsgq | 【上承式拱桥 主表】 | expansion_form | 伸缩缝型式
bge_superstructrue_info_scsgq | 【上承式拱桥 主表】 | expansion_number | 伸缩缝数量
bge_superstructrue_info_scsgq | 【上承式拱桥 主表】 | main_longitudinal | 主桥纵坡
bge_superstructrue_info_scsgq | 【上承式拱桥 主表】 | main_cross | 主桥横坡
bge_superstructrue_info_scsgq | 【上承式拱桥 主表】 | approach_longitudinal | 引桥纵坡
bge_superstructrue_info_scsgq | 【上承式拱桥 主表】 | approach_cross | 引桥横坡
bge_superstructrue_info_zcsgq | 【中承式拱桥 主表】 | span_serial_number | 桥跨编号
bge_superstructrue_info_zcsgq | 【中承式拱桥 主表】 | belly_hole_line_form | 中承式拱桥腹孔线性
bge_superstructrue_info_zcsgq | 【中承式拱桥 主表】 | tie_bar_material | 系杠材料 |  |  | 下拉框
bge_superstructrue_info_zcsgq | 【中承式拱桥 主表】 | tie_bar_form | 系杠形式 |  |  | 下拉框
bge_superstructrue_info_zcsgq | 【中承式拱桥 主表】 | tie_bar_protect_form | 系杠防护方式 |  |  | 下拉框
bge_superstructrue_info_zcsgq | 【中承式拱桥 主表】 | bridge_panel_material | 桥面板-材料 |  |  | 下拉框
bge_superstructrue_info_zcsgq | 【中承式拱桥 主表】 | bridge_panel_form | 桥面板形式 |  |  | 下拉框
bge_superstructrue_info_zcsgq | 【中承式拱桥 主表】 | main_arch_material | 主拱圈材料 |  |  | 下拉框
bge_superstructrue_info_zcsgq | 【中承式拱桥 主表】 | main_arch_section_form | 主拱圈截面形式 |  |  | 下拉框
bge_superstructrue_info_zcsgq | 【中承式拱桥 主表】 | main_arch_line_form | 主拱圈拱轴线型
bge_superstructrue_info_zcsgq | 【中承式拱桥 主表】 | hang_bar_material | 吊杠材料 |  |  | 下拉框
bge_superstructrue_info_zcsgq | 【中承式拱桥 主表】 | hang_bar_form | 吊杠形式 |  |  | 下拉框
bge_superstructrue_info_zcsgq | 【中承式拱桥 主表】 | hang_bar_protect_form | 吊杠防护形式 |  |  | 下拉框
bge_superstructrue_info_zcsgq | 【中承式拱桥 主表】 | horizontal_contact_material | 横向联系材料 |  |  | 下拉框
bge_superstructrue_info_zcsgq | 【中承式拱桥 主表】 | horizontal_contact_form | 横向联系形式 |  |  | 下拉框
bge_superstructrue_info_zcsgq | 【中承式拱桥 主表】 | belly_hole_pier_material | 腹孔墩材料 |  |  | 下拉框
bge_superstructrue_info_zcsgq | 【中承式拱桥 主表】 | belly_hole_pier_form | 腹孔墩形式 |  |  | 下拉框
bge_superstructrue_info_zcsgq | 【中承式拱桥 主表】 | belly_hole_material | 腹孔材料 |  |  | 下拉框
bge_superstructrue_info_zcsgq | 【中承式拱桥 主表】 | rise_span_ratio | 拱桥矢跨比
bge_superstructrue_info_zcsgq | 【中承式拱桥 主表】 | support_form | 支座型式
bge_superstructrue_info_zcsgq | 【中承式拱桥 主表】 | bridge_surface_structrue | 桥面结构
bge_superstructrue_info_zcsgq | 【中承式拱桥 主表】 | bridge_surface_thickness | 桥面铺装厚度
bge_superstructrue_info_zcsgq | 【中承式拱桥 主表】 | expansion_form | 伸缩缝型式
bge_superstructrue_info_zcsgq | 【中承式拱桥 主表】 | expansion_number | 伸缩缝数量
bge_superstructrue_info_zcsgq | 【中承式拱桥 主表】 | main_longitudinal | 主桥纵坡
bge_superstructrue_info_zcsgq | 【中承式拱桥 主表】 | main_cross | 主桥横坡
bge_superstructrue_info_zcsgq | 【中承式拱桥 主表】 | approach_longitudinal | 引桥纵坡
bge_superstructrue_info_zcsgq | 【中承式拱桥 主表】 | approach_cross | 引桥横坡
bge_superstructrue_info_xcsgq | 【下承式拱桥 主表】 | span_serial_number | 桥跨编号
bge_superstructrue_info_xcsgq | 【下承式拱桥 主表】 | main_arch_material | 主拱圈材料 |  |  | 下拉框
bge_superstructrue_info_xcsgq | 【下承式拱桥 主表】 | main_arch_section_form | 主拱截面形式 |  |  | 下拉框
bge_superstructrue_info_xcsgq | 【下承式拱桥 主表】 | main_arch_line_form | 主拱圈拱轴线型
bge_superstructrue_info_xcsgq | 【下承式拱桥 主表】 | horizontal_contact_material | 横向联系材料 |  |  | 下拉框
bge_superstructrue_info_xcsgq | 【下承式拱桥 主表】 | horizontal_contact_form | 横向联系形式 |  |  | 下拉框
bge_superstructrue_info_xcsgq | 【下承式拱桥 主表】 | hang_bar_material | 吊杠材料 |  |  | 下拉框
bge_superstructrue_info_xcsgq | 【下承式拱桥 主表】 | hang_bar_type | 吊杠类型 |  |  | 下拉框
bge_superstructrue_info_xcsgq | 【下承式拱桥 主表】 | tie_bar_material | 系杠材料 |  |  | 下拉框
bge_superstructrue_info_xcsgq | 【下承式拱桥 主表】 | tie_bar_form | 系杠形式 |  |  | 下拉框
bge_superstructrue_info_xcsgq | 【下承式拱桥 主表】 | tie_bar_protect_form | 系杠防护方式 |  |  | 下拉框
bge_superstructrue_info_xcsgq | 【下承式拱桥 主表】 | bridge_panel_material | 桥面板材料 |  |  | 下拉框
bge_superstructrue_info_xcsgq | 【下承式拱桥 主表】 | bridge_panel_section_form | 桥面板截面形式 |  |  | 下拉框
bge_superstructrue_info_xcsgq | 【下承式拱桥 主表】 | rise_span_ratio | 拱桥矢跨比
bge_superstructrue_info_xcsgq | 【下承式拱桥 主表】 | support_form | 支座型式
bge_superstructrue_info_xcsgq | 【下承式拱桥 主表】 | bridge_surface_structrue | 桥面结构
bge_superstructrue_info_xcsgq | 【下承式拱桥 主表】 | bridge_surface_thickness | 桥面铺装厚度
bge_superstructrue_info_xcsgq | 【下承式拱桥 主表】 | expansion_form | 伸缩缝型式
bge_superstructrue_info_xcsgq | 【下承式拱桥 主表】 | expansion_number | 伸缩缝数量
bge_superstructrue_info_xcsgq | 【下承式拱桥 主表】 | main_longitudinal | 主桥纵坡
bge_superstructrue_info_xcsgq | 【下承式拱桥 主表】 | main_cross | 主桥横坡
bge_superstructrue_info_xcsgq | 【下承式拱桥 主表】 | approach_longitudinal | 引桥纵坡
bge_superstructrue_info_xcsgq | 【下承式拱桥 主表】 | approach_cross | 引桥横坡
bge_superstructrue_info_xlq | 【斜拉桥 主表】 | span_serial_number | 桥跨编号
bge_superstructrue_info_xlq | 【斜拉桥 主表】 | bridge_tower_material | 桥塔材料 |  |  | 下拉框
bge_superstructrue_info_xlq | 【斜拉桥 主表】 | bridge_tower_form_horizontal | 桥塔形式横向
bge_superstructrue_info_xlq | 【斜拉桥 主表】 | bridge_tower_form_vertical | 桥塔形式纵向
bge_superstructrue_info_xlq | 【斜拉桥 主表】 | stiffening_beam_material | 加劲梁材料 |  |  | 下拉框
bge_superstructrue_info_xlq | 【斜拉桥 主表】 | stiffening_beam_section_form | 加劲梁截面形式 |  |  | 下拉框
bge_superstructrue_info_xlq | 【斜拉桥 主表】 | stiffening_beam_support_way | 加劲梁支撑方式 |  |  | 下拉框
|  | hang_bar_type | 吊杠类型
bge_superstructrue_info_xlq | 【斜拉桥 主表】 | lasso_material | 拉索材料 |  |  | 下拉框
bge_superstructrue_info_xlq | 【斜拉桥 主表】 | lasso_type | 拉索类型 |  |  | 下拉框
bge_superstructrue_info_xlq | 【斜拉桥 主表】 | lasso_protect_method | 拉索防护措施
bge_superstructrue_info_xlq | 【斜拉桥 主表】 | anchor_material | 锚具材料 |  |  | 下拉框
bge_superstructrue_info_xlq | 【斜拉桥 主表】 | anchor_type | 锚具类型 |  |  | 下拉框
bge_superstructrue_info_xlq | 【斜拉桥 主表】 | rise_span_ratio | 拱桥矢跨比
bge_superstructrue_info_xlq | 【斜拉桥 主表】 | support_form | 支座型式
bge_superstructrue_info_xlq | 【斜拉桥 主表】 | bridge_surface_structrue | 桥面结构
bge_superstructrue_info_xlq | 【斜拉桥 主表】 | bridge_surface_thickness | 桥面铺装厚度
bge_superstructrue_info_xlq | 【斜拉桥 主表】 | expansion_form | 伸缩缝型式
bge_superstructrue_info_xlq | 【斜拉桥 主表】 | expansion_number | 伸缩缝数量
bge_superstructrue_info_xlq | 【斜拉桥 主表】 | main_longitudinal | 主桥纵坡
bge_superstructrue_info_xlq | 【斜拉桥 主表】 | main_cross | 主桥横坡
bge_superstructrue_info_xlq | 【斜拉桥 主表】 | approach_longitudinal | 引桥纵坡
bge_superstructrue_info_xlq | 【斜拉桥 主表】 | approach_cross | 引桥横坡
bge_superstructrue_info_xsq | 【悬索桥 主表】 | span_serial_number | 桥跨编号
bge_superstructrue_info_xsq | 【悬索桥 主表】 | bridge_tower_material | 桥塔材料 |  |  | 下拉框
bge_superstructrue_info_xsq | 【悬索桥 主表】 | form_horizontal | 形式横向
bge_superstructrue_info_xsq | 【悬索桥 主表】 | form_vertical | 形式纵向
bge_superstructrue_info_xsq | 【悬索桥 主表】 | main_cable_material | 主缆材料 |  |  | 下拉框
bge_superstructrue_info_xsq | 【悬索桥 主表】 | protect_method | 防护措施
bge_superstructrue_info_xsq | 【悬索桥 主表】 | hang_bar_material | 吊杠材料
bge_superstructrue_info_xsq | 【悬索桥 主表】 | hang_bar_type | 吊杠类型 |  |  | 下拉框
bge_superstructrue_info_xsq | 【悬索桥 主表】 | the_material | 材料 |  |  | 下拉框
bge_superstructrue_info_xsq | 【悬索桥 主表】 | stiffening_beam_material | 加劲梁材料 |  |  | 下拉框
bge_superstructrue_info_xsq | 【悬索桥 主表】 | anchored_material | 锚定材料 |  |  | 下拉框
bge_superstructrue_info_xsq | 【悬索桥 主表】 | the_form | 形式 |  |  | 下拉框
bge_superstructrue_info_xsq | 【悬索桥 主表】 | cable_saddle_material | 索鞍材料 |  |  | 下拉框
bge_superstructrue_info_xsq | 【悬索桥 主表】 | rise_span_ratio | 拱桥矢跨比
bge_superstructrue_info_xsq | 【悬索桥 主表】 | support_form | 支座型式
bge_superstructrue_info_xsq | 【悬索桥 主表】 | bridge_surface_structrue | 桥面结构
bge_superstructrue_info_xsq | 【悬索桥 主表】 | bridge_surface_thickness | 桥面铺装厚度
bge_superstructrue_info_xsq | 【悬索桥 主表】 | expansion_form | 伸缩缝型式
bge_superstructrue_info_xsq | 【悬索桥 主表】 | expansion_number | 伸缩缝数量
bge_superstructrue_info_xsq | 【悬索桥 主表】 | main_longitudinal | 主桥纵坡
bge_superstructrue_info_xsq | 【悬索桥 主表】 | main_cross | 主桥横坡
bge_superstructrue_info_xsq | 【悬索桥 主表】 | approach_longitudinal | 引桥纵坡
bge_superstructrue_info_xsq | 【悬索桥 主表】 | approach_cross | 引桥横坡
bge_substructure_info | 【下部结构 主表】 | material_abmt | 材料(下部结构--桥台)abutment
bge_substructure_info | 【下部结构 主表】 | basic_type_abmt | 基础类型(下部结构--桥台)
bge_substructure_info | 【下部结构 主表】 | base_size_abmt | 基底尺寸(下部结构--桥台)
bge_substructure_info | 【下部结构 主表】 | pile_row_abmt | 桩基排数(下部结构--桥台)
bge_substructure_info | 【下部结构 主表】 | material_dskht | 材料(下部结构--台帽)desk hat
bge_substructure_info | 【下部结构 主表】 | section_shape_dskht | 截面形状(下部结构--台帽)
bge_substructure_info | 【下部结构 主表】 | length_dskht | 长度(下部结构--台帽)
bge_substructure_info | 【下部结构 主表】 | height_dskht | 高度(下部结构--台帽)
bge_substructure_info | 【下部结构 主表】 | width_dskht | 宽度(下部结构--台帽)
bge_substructure_info | 【下部结构 主表】 | material_cslp | 材料(下部结构--锥坡)cone slope
bge_substructure_info | 【下部结构 主表】 | height_cslp | 高度(下部结构--锥坡)
bge_substructure_info | 【下部结构 主表】 | slope_ratio_cslp | 放坡比(下部结构--锥坡)
bge_substructure_info | 【下部结构 主表】 | material_spt | 支座材料(下部结构--支座)support
bge_substructure_info | 【下部结构 主表】 | type_spt | 类型(下部结构--支座) |  |  | 下拉框
bge_substructure_info | 【下部结构 主表】 | thickness_spt | 厚度(下部结构--支座)
bge_substructure_info | 【下部结构 主表】 | number_spt | 支座个数(下部结构--支座)
bge_substructure_info | 【下部结构 主表】 | tonnage_spt | 吨位(下部结构--支座)
bge_substructure_info | 【下部结构 主表】 | material_abmt_body | 材料(桥台身)abutment_body ---v1.2第二轮新增
bge_substructure_info | 【下部结构 主表】 | section_shape_abmt_body | 桥台身截面形状(桥台身)
bge_substructure_info | 【下部结构 主表】 | abmt_body_type | 桥台身类型(桥台身)
bge_substructure_info | 【下部结构 主表】 | abmt_body_height | 桥台身高度（m）(桥台身)
bge_substructure_info | 【下部结构 主表】 | abmt_body_plane size | 桥台身平面尺寸（m）(桥台身)
bge_substructure_info | 【下部结构 主表】 | abmt_base_material | 材料(桥台基础)
bge_substructure_info | 【下部结构 主表】 | abmt_base_base_type | 基础类型(桥台基础)
bge_substructure_info | 【下部结构 主表】 | abmt_base_bottom_size | 基底尺寸（m）(桥台基础)
bge_substructure_info | 【下部结构 主表】 | abmt_base_base_height | 基础高度（m）(桥台基础)
bge_substructure_info | 【下部结构 主表】 | abmt_base_pile_length | 桩长（m）(桥台基础)
bge_substructure_info | 【下部结构 主表】 | abmt_base_pile_diameter | 桩径（m）(桥台基础)
bge_substructure_info | 【下部结构 主表】 | abmt_base_platform_height | 承台高度（m）(桥台基础)
bge_substructure_info | 【下部结构 主表】 | abmt_base_pile_root_count | 桩基根数(桥台基础)
bge_substructure_info | 【下部结构 主表】 | abmt_base_pile_row_count | 桩基排数(桥台基础)
bge_substructure_info | 【下部结构 主表】 | abmt_base_wing_wall_material | 桥台翼墙材料(桥台基础)
bge_substructure_info | 【下部结构 主表】 | pier_material | 材料(桥墩身)
bge_substructure_info | 【下部结构 主表】 | pier_body_section_shape | 截面形状(桥墩身)
bge_substructure_info | 【下部结构 主表】 | pier_body_type | 类型(桥墩身)
bge_substructure_info | 【下部结构 主表】 | pier_body_height | 高度（m）(桥墩身)
bge_substructure_info | 【下部结构 主表】 | pier_body_section_size | 截面尺寸（m）(桥墩身)
bge_substructure_info | 【下部结构 主表】 | pier_base_base_type | 基础类型(桥墩基础)
bge_substructure_info | 【下部结构 主表】 | pier_base_ground_size | 基地尺寸（m）
bge_substructure_info | 【下部结构 主表】 | pier_base_height | 基础高度
bge_substructure_info | 【下部结构 主表】 | pier_base_pile_length | 桩长
bge_substructure_info | 【下部结构 主表】 | pier_base_pile_diameter | 桩劲
bge_substructure_info | 【下部结构 主表】 | pier_base_platform_height | 承台高度（m）
bge_substructure_info | 【下部结构 主表】 | pier_base_pile_root_count | 桩基根数
bge_substructure_info | 【下部结构 主表】 | pier_base_pile_row_count | 桩基排数
bge_ancillary_info | 【附属工程 主表】 | pavement_length | 路面长度(附属工程)
bge_ancillary_info | 【附属工程 主表】 | pavement_width | 路面宽度(附属工程)
bge_ancillary_info | 【附属工程 主表】 | attach_pipeline | 附挂管线(附属工程)
bge_ancillary_info | 【附属工程 主表】 | form_frm | 形式(附属工程--防撞架)Anti-collision frame
bge_ancillary_info | 【附属工程 主表】 | material_frm | 材料(附属工程--防撞架) |  |  | 下拉框
bge_ancillary_info | 【附属工程 主表】 | height_frm | 高度(附属工程--防撞架)
bge_ancillary_info | 【附属工程 主表】 | length_frm | 长度(附属工程--防撞架)
bge_ancillary_info | 【附属工程 主表】 | form_bar | 形式(附属工程--防撞栏)Crash barrier
bge_ancillary_info | 【附属工程 主表】 | material_bar | 材料(附属工程--防撞栏) |  |  | 下拉框
bge_ancillary_info | 【附属工程 主表】 | height_bar | 高度(附属工程--防撞栏)
bge_ancillary_info | 【附属工程 主表】 | length_bar | 长度(附属工程--防撞栏)
bge_ancillary_info | 【附属工程 主表】 | form_isoz | 形式(附属工程--隔离带)Isolation zone
bge_ancillary_info | 【附属工程 主表】 | material_isoz | 材料(附属工程--隔离带) |  |  | 下拉框
bge_ancillary_info | 【附属工程 主表】 | form_sd | 形式(附属工程--隔音带)Sound insulation tape
bge_ancillary_info | 【附属工程 主表】 | material_sdtp | 材料(附属工程--隔音带) |  |  | 下拉框
bge_ancillary_info | 【附属工程 主表】 | form_sdsn | 形式(附属工程--隔音屏)Soundproof screen
bge_ancillary_info | 【附属工程 主表】 | material_sdsn | 材料(附属工程--隔音屏) |  |  | 下拉框
bge_ancillary_info | 【附属工程 主表】 | height_sdsn | 高度(附属工程--隔音屏)
bge_ancillary_info | 【附属工程 主表】 | revetment_type | 护岸类型(混凝土护岸，植被护岸) |  |  | 下拉框
bge_ancillary_info | 【附属工程 主表】 | length_sdsn | 长度(附属工程--隔音屏)
bge_ancillary_info | 【附属工程 主表】 | load_card_material | 限载牌材料(附属工程--指示牌)indicator
bge_ancillary_info | 【附属工程 主表】 | load_card_number | 限载牌数量(附属工程--指示牌)
bge_ancillary_info | 【附属工程 主表】 | load_card_size | 限载牌规格(附属工程--指示牌)
bge_ancillary_info | 【附属工程 主表】 | traffic_card_material | 交通指示牌材料(附属工程--指示牌)Traffic signs
bge_ancillary_info | 【附属工程 主表】 | traffic_card_number | 交通指示牌数量(附属工程--指示牌)
bge_ancillary_info | 【附属工程 主表】 | traffic_card_size | 交通指示牌规格(附属工程--指示牌)
bge_ancillary_info | 【附属工程 主表】 | form_barricade | 形式(附属工程--引道挡墙)
bge_ancillary_info | 【附属工程 主表】 | height_barricade | 高度(附属工程--引道挡墙)
bge_ancillary_info | 【附属工程 主表】 | length_barricade | 长度(附属工程--引道挡墙)
bge_surface_device | 【桥面设施 主表】 | beginfo_id | 桥梁线路Id
bge_surface_device | 【桥面设施 主表】 | pvment_type | 铺装类型(水泥混凝土,沥青混合料,树脂混凝土,其他)pavement_type |  |  | 下拉框
bge_surface_device | 【桥面设施 主表】 | pvment_material | 铺装材料(水泥混凝土,沥青混合物,木砌砖) |  |  | 下拉框
bge_surface_device | 【桥面设施 主表】 | pvment_layer_height | 铺装层宽度
bge_surface_device | 【桥面设施 主表】 | bge_surf_height | 桥面标高
bge_surface_device | 【桥面设施 主表】 | smooth_type | 桥头平顺单双类型(单侧,双侧) |  |  | 下拉框
bge_surface_device | 【桥面设施 主表】 | lift_board | 有无搭板(有,无)
bge_surface_device | 【桥面设施 主表】 | stretch_gap_height | 伸缩缝高差
bge_surface_device | 【桥面设施 主表】 | stretch_gap_material | 伸缩缝材料(型钢,橡胶,其他) |  |  | 下拉框
bge_surface_device | 【桥面设施 主表】 | stretch_gap_width | 伸缩缝宽度
bge_surface_device | 【桥面设施 主表】 | drain_hole_type | 排水孔类型
bge_surface_device | 【桥面设施 主表】 | drain_hole_diameter | 排水孔直径
bge_surface_device | 【桥面设施 主表】 | drain_hole_space | 排水孔间距
bge_surface_device | 【桥面设施 主表】 | drain_hole_number | 排水孔总个数
bge_surface_device | 【桥面设施 主表】 | drain_tube_daimeter | 排水管直径
bge_surface_device | 【桥面设施 主表】 | drain_tube_space | 排水管间距
bge_surface_device | 【桥面设施 主表】 | drain_tube_number | 排水管总个数
bge_surface_device | 【桥面设施 主表】 | rail_type | 栏杆类型(金属护栏，混合类型) |  |  | 下拉框
bge_surface_device | 【桥面设施 主表】 | rail_material | 栏杆材料(铜材，其他) |  |  | 下拉框
bge_surface_device | 【桥面设施 主表】 | rail_total_length | 栏杆总长度
bge_surface_device | 【桥面设施 主表】 | rail_height | 栏杆高度
bge_surface_device | 【桥面设施 主表】 | sidewalk_type | 人行道类型(悬条，半悬条，非悬条) |  |  | 下拉框
bge_surface_device | 【桥面设施 主表】 | sidewalk_material | 人行道材料(水泥混凝土,其他) |  |  | 下拉框
bge_surface_device | 【桥面设施 主表】 | sidewalk_width | 人行道宽度
bge_surface_device | 【桥面设施 主表】 | sidewalk_length | 人行道长度
bge_surface_device | 【桥面设施 主表】 | drain_tube_type | 排水管类型
bge_surface_device | 【桥面设施 主表】 | smooth_width | 桥头平顺宽度
bge_step_ladder | 【人行步梯 主表】 | beginfo_id | 桥梁线路Id
bge_step_ladder | 【人行步梯 主表】 | step_name | 步梯名称---基本信息(人行步梯)
bge_step_ladder | 【人行步梯 主表】 | step_serial_number | 编号--基本信息(人行步梯)
bge_step_ladder | 【人行步梯 主表】 | step_remark | 备注--基本信息(人行步梯)
bge_step_ladder | 【人行步梯 主表】 | step_form | 步梯形式--步梯构件(人行步梯)step component
bge_step_ladder | 【人行步梯 主表】 | step_material_type | 材料类型--步梯构件(人行步梯)
bge_step_ladder | 【人行步梯 主表】 | step_left_right_ratio | 左右幅--步梯构件(人行步梯)
bge_step_ladder | 【人行步梯 主表】 | step_part_serial_number | 步梯构件编号--步梯构件(人行步梯)
bge_step_ladder | 【人行步梯 主表】 | step_stairs_count | 步梯阶数--步梯构件(人行步梯)
bge_step_ladder | 【人行步梯 主表】 | step_width | 步梯宽度--步梯构件(人行步梯)
bge_step_ladder | 【人行步梯 主表】 | step_length | 步梯总长度--步梯构件(人行步梯)
bge_step_ladder | 【人行步梯 主表】 | rail_type | 栏杆类型--护栏(人行步梯)
bge_step_ladder | 【人行步梯 主表】 | rail_material | 栏杆材料--护栏(人行步梯)
bge_step_ladder | 【人行步梯 主表】 | rail_left_right_ratio | 左右幅--护栏(人行步梯)
bge_step_ladder | 【人行步梯 主表】 | rail_height | 栏杆高度--护栏(人行步梯)
bge_step_ladder | 【人行步梯 主表】 | rail_total_length | 栏杆总长度--护栏(人行步梯)
bge_pier_info | 【桥墩 主表】 | beginfo_id | 桥梁线路Id
bge_pier_info | 【桥墩 主表】 | material_cbm | 材料(盖梁)Cover beam
bge_pier_info | 【桥墩 主表】 | section_shape_cbm | 截面形状(盖梁)
bge_pier_info | 【桥墩 主表】 | length_cbm | 长度(盖梁)
bge_pier_info | 【桥墩 主表】 | height_cbm | 高度(盖梁)
bge_pier_info | 【桥墩 主表】 | cross_length_cbm | 跨度(盖梁)
bge_pier_info | 【桥墩 主表】 | material_pier | 材料(桥墩身)Bridge pier
bge_pier_info | 【桥墩 主表】 | section_shape_pier | 截面形状(桥墩身)
bge_pier_info | 【桥墩 主表】 | type_pier | 类型(桥墩身)
bge_pier_info | 【桥墩 主表】 | height_pier | 高度(桥墩身)
bge_pier_info | 【桥墩 主表】 | section_diameter_pier | 截面直径(桥墩身)
bge_pier_info | 【桥墩 主表】 | material_pier_base | 材料(桥墩基础)
bge_pier_info | 【桥墩 主表】 | basic_type_pier_base | 基础类型(桥墩基础)
bge_pier_info | 【桥墩 主表】 | base_size_pier_base | 基地尺寸(桥墩基础)
bge_pier_info | 【桥墩 主表】 | basic_height_pier_base | 基础高度(桥墩基础)
bge_pier_info | 【桥墩 主表】 | pile_length_pier_base | 桩长(桥墩基础)
bge_pier_info | 【桥墩 主表】 | pile_diameter_pier_base | 桩径(桥墩基础)
bge_pier_info | 【桥墩 主表】 | hold_table_height_pier_base | 承台高度(桥墩基础)
bge_pier_info | 【桥墩 主表】 | pile_root_count_pier_base | 桩基根数(桥墩基础)
bge_pier_info | 【桥墩 主表】 | pile_row_count_pier_base | 桩基排数(桥墩基础)
bge_pier_info | 【桥墩 主表】 | material_spt | 材料(支座)(水泥混凝土，其他)
bge_pier_info | 【桥墩 主表】 | type_spt | 类型(支座)support
bge_pier_info | 【桥墩 主表】 | thickness_spt | 厚度(支座)
bge_pier_info | 【桥墩 主表】 | count_spt | 支座个数(支座)
bge_pier_info | 【桥墩 主表】 | tonnage_spt | 吨位(支座)
bge_pier_info | 【桥墩 主表】 | section_shape_spt | 截面形状(支座)(实心矩形,钢结构,挖空矩形) |  |  | 下拉框
Note on E1: java国产化那边是否有此字段？
Note on D82: caianhua: 这里相对于v1.2版本进行了删除。
Note on C167: 下面黄色标记的9个字段这里是‘锦阳’原型上面有的字段，但是国产化那边没有这9个字段
Note on B352: java国产化那边没有这个类型
Note on C355: 下面5个标红的字段本来是int类型，后来改为string类型
Note on B376: java国产化那边没有这个类型
Note on B400: java国产化那边没有这个类型
Note on B429: java国产化那边没有这个类型
Note on B453: java国产化那边没有这个类型
Note on C454: 以下标记红色的字段都是input输入框
Note on B477: java国产化那边没有这个类型